## (初稿）去除其他建议
工单准确性提升建议
序号 | 问题反馈人 | 反馈时间 | 问题描述 | 问题类型 | 当前状态 | 修改时间 | 备注 | 级别
1 | 王明伟 | 2016.8.9 | 1.“工作类别”中原有去除“其他”和“工程”后，原有内容共17项：PM、安装机器、部件加装、调试机器、故障维护、检查机器、接机、开通机器、客服报废、培训、缺料加装、软件升级、停机、退机、移机、硬件改造和账务处理;现增加6项为软件故障、客户协助、资料拷贝、取吞卡、查看录像和电话服务选项。 2.“本次故障原因”中原有去除“其他”后，原有内容共4项：设备运行故障、人为破坏、新机原因和银行操作不当；现增加7项为自然灾害、软件测试、硬件测试、协助改密、协助加钞、项目工单和外部原因导致停机。 3.“故障部件”，取消“其他”选项，此项无适当时，直接在其项增加文字即可。 4.“故障描述”和“故障详细处理过程”去掉“其他”，实现方式为，根据“故障部件”，点选“故障描述”和“故障详细处理过程”，若无适当时，直接在其项增加文字即可，输入的excel不出现“其他”字符。 5.云平台工单，在“工作类别”为检查机器时，“本故障原因”默认为“设备运行故障”，需实现可选。
| 工作类别 |  |  | 本次故障原因
| 原有19项 | 取消“其他”在原基础上新增6项 |  | 原有5项 | 取消“其他”在原基础上新增7项
| PM | 故障维护 |  | 设备运行故障 | 设备运行故障
| 安装机器 | 软件升级 |  | 人为破坏 | 项目工单
| 部件加装 | PM |  | 新机原因 | 协助改密
| 调试机器 | 账务处理 |  | 银行操作不当 | 协助加钞
| 故障维护 | 检查机器 |  | 其他 | 软件测试
| 检查机器 | 资料拷贝 |  |  | 硬件测试
| 接机 | 查看录像 |  |  | 自然灾害
| 开通机器 | 取吞卡 |  |  | 外部原因导致停机
| 客服报废 | 电话服务 |  |  | 人为破坏
| 培训 | 客户协助 |  |  | 新机原因
| 缺料加装 | 软件故障 |  |  | 银行操作不当
| 软件升级 | 接机
| 停机 | 移机
| 退机 | 开通机器
| 移机 | 调试机器
| 硬件改造 | 培训
| 账务处理 | 安装机器
| 工程 | 部件加装
| 其它 | 硬件改造
缺料加装
客服报废
停机
退机

## 工作类别修改建议
问题描述 | 工作类别限定 | 机器是否正常服务 | 机器类别选项 | 暂停服务对应的原因 | 修改时间
工作类别最终确定合并只有10项 |  |  |  |  | 本次故障原因最终确定合并只有4项
故障维护（定义条件：所有机器有故障或者隐患需人工干预的维护，无论是什么原因，只要机器是有故障的均为故障维护） | 不能和退机、客服报废、移机、开通机器共存 | 1、正常服务； 1 2、暂停服务； 2 3、机器带故障运行 1 |  | 1、技术原因 默认 2、备件原因 3、银行原因 | 设备运行故障
PM | 不能和退机、客服报废、工程项目、开通机器、调试机器共存 | 1、正常服务； 1 2、暂停服务； 2 3、机器带故障运行 1 |  | 1、技术原因 默认 2、备件原因 3、银行原因 | 人为原因
开通机器（定义条件：软硬件安装正常，机器能正常对外做查询，若机器开通不成功，按照调试机器定义） | 和其他工作类别冲突机器状态为正常服务，不能和移机、退机、客服报废共存 | 1、正常服务； 1 |  | 不展示 | 自然灾害
调试机器（定义条件：为开通机器准备的软硬件调试工作定义为调试机器） | 和其他工作类别冲突机器状态为暂停，不能和退机、客服报废共存 | 1、暂停服务； 根据上线日期判断默认机器类别选项 | 1、移机 2 2、新机 4 | 1、移机停机 2、未上线停机改为未上线 | 外部原因导致（包含网络、停电、银行业务类等）
移机（定义条件：同网点内平移或者网点变更移机） |  | 1、暂停服务； 2 和开通机器不能同时选 |  | 移机停机 默认
客户协助（包含账务处理、检查机器（机器正常运行状态下）、资料拷贝、查看录像、取吞卡（在读卡器吞卡回收盒的吞卡）、电话服务、客户协助、培训、协助改密、协助客户停机等） |  | 1、正常服务； 1 2、暂停服务； 2 |  | 银行原因 销售原因
退机 | 都不能共存 | 1、暂停服务； 3、6 |  | 准备撤机改为撤机
客服报废 | 都不能共存 | 1、暂停服务； 8 |  | 准备撤机改为撤机
工程项目类（包含接机、安装机器） |  | 隐藏 |  |  | 怎么归类
加装升级项目类（包含部件加装、缺料加装、软件升级、硬件改造） |  | 1、正常服务； 1 没有上线日期默认 ：2、暂停服务； 4 有的话 2 3、机器带故障运行 1 |  | 1、技术原因 默认 2、备件原因 3、银行原因
问题： 1、工作类别下，部分暂停对应的原因需要定义？ 2、多个工作类别冲突问题？ 3、哪些工作类别可以填写故障信息？PM、故障维护、加装

## 维护工单修改建议
工单准确性提升建议
序号 | 问题反馈人 | 反馈时间 | 问题描述 | 问题类型 | 当前状态 | 修改时间 | 备注 | 级别
2 |  | 2016.11.9 | 工作类别选择项，如果选择“开通机器”“调试机器”的，要在工作类别项下面增加一行注明（“开通机器”定义条件：软硬件安装正常，机器能正常对外做查询；“调试机器”定义条件：为开通机器准备的软硬件调试工作定义为调试机器）。
3 |  | 2016.11.9 | 工作类别选择项，选择“开通机器”的， 1、ATM号和软件版本信息必须填写（移机再开通的默认ATM号和软件版本信息清空）。 2、机器之前选择过“移机”的，后续选择“开通机器”时，默认机器信息清空需重新填写，包含新网点地址、网点名称、联系人、电话。 | 移机开通ATM号必填，展示为空
5 |  | 2016.11.9 | 工作类别选择项目改造，如果是硬件改造或者硬件加装的，填写更换前后物料，配置信息自动变更？如何知道是硬件改造？不了解业务？工作类别合并冲突 | 之前有做控制关于项目工单PM、维护单PM，检查机器，硬件改造，可填写故障信息的。
6 |  | 2016.11.9 | 1、机器是否正常服务项，原下拉式3项选择：正常对外、未上线、停机，修改为单选项：内容“正常服务”、“暂停服务”、“机器带故障运行”。 2、如果工作类别选择“调试机器”，机器是否正常服务项内容默认为“暂停服务”。？？？跟工作类别有很重要关联，影响机器状态
7 |  | 2016.11.9 | 工作类别中有选择“加装升级项目类”，若处理过程为“升级软件或设置参数并测试”，软件版本信息里的内容变为单选或者多选项，勾选的项目要强制填写，并且最少要选择其中一项。不用处理 | 暂不处理
8 |  | 2016.11.9 | 工作类别除了工程项目外，报告填写处的“是否退机”去掉不显。不用处理 | 暂不处理
9 |  | 2016.11.9 | 故障信息框处“是否更换”选择项，修改成“是否更换部件”单选项“是或否”，该项移到“是否涉及故障”项的下一行显示。 如果“是否更换部件”项选择“否”，平台硬件配置、更换前物料和更换后物料默认为空（不用填写）。不用处理
10 |  | 2016.11.9 | 故障描述项，修改分成2项“故障代码”和“故障描述”，该2项填写的内容可模糊查找显示或手动输入，有填写故障代码的，可以不填写故障描述。如果未填写故障代，必需强制填写故障描述。另“故障代码”和“故障描述”项的后台内容添加权限设置技术培训组有权限自行对内容过行添加或修改。去掉“其他说明”
11 |  | 2016.11.9 | “处理过程”项内容填写，修改为可手动输入或模糊查找选择。（图同上）不用处理
|  | 2016.11.10 | 取消“是否备件原因、停机原因”
|  | 2016.11.11 | 若工作类别选择“报告填写”中的机器是否正常服务，只针对故障维护 1、若选择“暂停服务”或“机器带故障运行”，在后面增加“故障未修复原因”选项，选项内容有“不良备件”、“银行原因”，非必选项，。 | 改这个有什么提升？影响报表，影响原有流程
处理过程需要可维护、故障描述

## 处理过程修改建议
工作类别（优化合并后） | 处理过程（优化合并后） | 备注
加装升级项目类（包含部件加装、缺料加装、软件升级、硬件改造） | 1、升级软件或设置参数并测试 2、部件加装 3、硬件改造 4、缺料加装 |  | 正在操作中的数据怎么办，提前发送通知走完流程
调试机器（定义条件：软硬件安装正常，但机器未能正常对外做查询） | 调试机器并测试各部件
开通机器（定义条件：软硬件安装正常，机器能正常对外做查询） | 安装相关软件、驱动、下载参数
PM | 1、简易清洁（用吹风机吹整机所有部件） 2、一般清洁（用吹风机吹整机和部件感应器、皮带） 3、深度清洁（各模块拆卸下来用清洁工具清洁各个地方五金件、感应器、皮带等）
客户协助（包含账务处理、检查机器、资料拷贝、查看录像、取吞卡（在读卡器吞卡盒的吞卡）、电话服务、协助客户加钞、培训、改密等） | 1、协助银行核对账务 2、协助长短款证明确认 3、协助检查机器（机器正常状态下） 4、拷贝日志 5、拷贝录像素 6、协助取吞卡或找卡（在读卡器吞卡盒的吞卡） 7、培训管理员日常操作知识 8、电话服务指导客户解决故障 9、协助客户加钞 10、协助管理员修改密码 11、协助监控检查（监控正常状态下） 12、可手动填写 | 若处理过程未有合适选项，可手动输入处理过程。
工程项目类（包含接机、安装机器、退机、客服报废机器） | 1、按照要求检查机器外观 2、协助银行按照机器 3、协助银行接机 4、协助退机 5、处理报废机器 6、 | 若处理过程未有合适选项，可手动输入处理过程。
停机 | 1、银行业务原因停机 2、网点网络故障原因停机关干部 3、网点停电 4、自然灾害需停机
移机 | 协助客户把机器移动至相应位置
硬件故障维护
软件故障维护
注：空白选项为提示手动输入信息

## 维护信息-只需要做一个维护功能
一级模块 | 二级模块 | 三级模块 | 故障描述 | 处理过程 | 处理过程(去掉“其它”）
F510机芯 |  |  | 0200 | 断电重启 主板上接线拔插 更换PCB 其它： | 断电重启 主板上接线拔插 更换PCB | 40
F510机芯 |  |  | 0C00 | 断电重启 主板上接线拔插 下载主板程序 更换PCB 其它： | 断电重启 主板上接线拔插 下载主板程序 更换PCB | 20
F510机芯 |  |  | 0C01 | 断电重启 下载主板程序 更换PCB 其它： | 断电重启 下载主板程序 更换PCB
F510机芯 |  |  | 0C03 | 断电重启 主板上接线拔插 下载主板程序 更换PCB 其它： | 断电重启 主板上接线拔插 下载主板程序 更换PCB
F510机芯 |  |  | 0C04 | 断电重启 下载主板程序 更换PCB 其它： | 断电重启 下载主板程序 更换PCB
F510机芯 |  |  | 0C05 | 断电重启 下载主板程序 更换PCB 其它： | 断电重启 下载主板程序 更换PCB
F510机芯 |  |  | 0C06 | 断电重启 下载主板程序 更换PCB 其它： | 断电重启 下载主板程序 更换PCB
F510机芯 |  |  | 0C07 | 断电重启 下载主板程序 更换PCB 其它： | 断电重启 下载主板程序 更换PCB
F510机芯 |  |  | 0C08 | 断电重启 下载主板程序 更换PCB 其它： | 断电重启 下载主板程序 更换PCB
F510机芯 |  |  | 0C09 | 断电重启 下载主板程序 更换PCB 其它： | 断电重启 下载主板程序 更换PCB
F510机芯 |  |  | 0C0A | 断电重启 下载主板程序 更换PCB 其它： | 断电重启 下载主板程序 更换PCB
F510机芯 |  |  | 0C0B | 断电重启 下载主板程序 更换PCB 其它： | 断电重启 下载主板程序 更换PCB
F510机芯 |  |  | 0C0C | 断电重启 下载主板程序 更换PCB 其它： | 断电重启 下载主板程序 更换PCB
F510机芯 |  |  | 0C0D | 断电重启 下载主板程序 更换PCB 其它： | 断电重启 下载主板程序 更换PCB
F510机芯 |  |  | 1000 | 拔插第一钞箱 更换ID磁铁 调整五金件位置 拔插钞箱ID传感器线 接驳传感器线缆 更换PCB板 更换钞箱ID传感器 更换LOWER1 其它： | 拔插第一钞箱 更换ID磁铁 调整五金件位置 拔插钞箱ID传感器线 接驳传感器线缆 更换PCB板 更换钞箱ID传感器 更换LOWER1
F510机芯 |  |  | 1001 | 拔插第一钞箱 更换ID磁铁 调整五金件位置 拔插钞箱ID传感器线 接驳传感器线缆 更换PCB板 更换钞箱ID传感器 其它： | 拔插第一钞箱 更换ID磁铁 调整五金件位置 拔插钞箱ID传感器线 接驳传感器线缆 更换PCB板 更换钞箱ID传感器
F510机芯 |  |  | 1100 | 第一钞箱加钞 调整钞箱尺寸参数 拔插LOWER1线缆 调整LOWER1的OPEN\CLOSE位置 接驳传感器线缆 更换LOWER1 更换PCB 其它： | 第一钞箱加钞 调整钞箱尺寸参数 拔插LOWER1线缆 调整LOWER1的OPEN\CLOSE位置 接驳传感器线缆 更换LOWER1 更换PCB
F510机芯 |  |  | 1800 | 第一钞箱加钞 调整钞箱尺寸参数 拔插LOWER1线缆 调整LOWER1的OPEN\CLOSE位置 接驳传感器线缆 更换LOWER1 更换PCB 其它： | 第一钞箱加钞 调整钞箱尺寸参数 拔插LOWER1线缆 调整LOWER1的OPEN\CLOSE位置 接驳传感器线缆 更换LOWER1 更换PCB
F510机芯 |  |  | 2000 | 拔插第二钞箱 更换ID磁铁 调整五金件位置 拔插钞箱ID传感器线 接驳传感器线缆 调整与LOWER1连接的皮带 更换PCB板 更换钞箱ID传感器 更换LOWER2 其它： | 拔插第二钞箱 更换ID磁铁 调整五金件位置 拔插钞箱ID传感器线 接驳传感器线缆 调整与LOWER1连接的皮带 更换PCB板 更换钞箱ID传感器 更换LOWER2
F510机芯 |  |  | 2100 | 第二钞箱加钞 调整钞箱尺寸参数 拔插LOWER2线缆 调整LOWER2的OPEN\CLOSE位置 接驳传感器线缆 调整与LOWER1连接的皮带 更换LOWER2 更换PCB 其它： | 第二钞箱加钞 调整钞箱尺寸参数 拔插LOWER2线缆 调整LOWER2的OPEN\CLOSE位置 接驳传感器线缆 调整与LOWER1连接的皮带 更换LOWER2 更换PCB
F510机芯 |  |  | 2800 | 第二钞箱加钞 调整钞箱尺寸参数 拔插LOWER2线缆 调整LOWER2的OPEN\CLOSE位置 接驳传感器线缆 调整与LOWER1连接的皮带 更换LOWER2 更换PCB 其它： | 第二钞箱加钞 调整钞箱尺寸参数 拔插LOWER2线缆 调整LOWER2的OPEN\CLOSE位置 接驳传感器线缆 调整与LOWER1连接的皮带 更换LOWER2 更换PCB
F510机芯 |  |  | 3000 | 拔插第三钞箱 更换ID磁铁 调整五金件位置 拔插钞箱ID传感器线 接驳传感器线缆 调整与LOWER2连接的皮带 更换PCB板 更换钞箱ID传感器 更换LOWER3 其它： | 拔插第三钞箱 更换ID磁铁 调整五金件位置 拔插钞箱ID传感器线 接驳传感器线缆 调整与LOWER2连接的皮带 更换PCB板 更换钞箱ID传感器 更换LOWER3
F510机芯 |  |  | 3100 | 第三钞箱加钞 调整钞箱尺寸参数 拔插LOWER3线缆 调整LOWER3的OPEN\CLOSE位置 接驳传感器线缆 调整与LOWER2连接的皮带 更换LOWER3 更换PCB 其它： | 第三钞箱加钞 调整钞箱尺寸参数 拔插LOWER3线缆 调整LOWER3的OPEN\CLOSE位置 接驳传感器线缆 调整与LOWER2连接的皮带 更换LOWER3 更换PCB
F510机芯 |  |  | 3800 | 第三钞箱加钞 调整钞箱尺寸参数 拔插LOWER3线缆 调整LOWER3的OPEN\CLOSE位置 接驳传感器线缆 调整与LOWER2连接的皮带 更换LOWER3 更换PCB 其它： | 第三钞箱加钞 调整钞箱尺寸参数 拔插LOWER3线缆 调整LOWER3的OPEN\CLOSE位置 接驳传感器线缆 调整与LOWER2连接的皮带 更换LOWER3 更换PCB
F510机芯 |  |  | 4000 | 拔插第四钞箱 更换ID磁铁 调整五金件位置 拔插钞箱ID传感器线 接驳传感器线缆 调整与LOWER3连接的皮带 更换PCB板 更换钞箱ID传感器 更换LOWER4 其它： | 拔插第四钞箱 更换ID磁铁 调整五金件位置 拔插钞箱ID传感器线 接驳传感器线缆 调整与LOWER3连接的皮带 更换PCB板 更换钞箱ID传感器 更换LOWER4
F510机芯 |  |  | 4100 | 第四钞箱加钞 调整钞箱尺寸参数 拔插LOWER4线缆 调整LOWER4的OPEN\CLOSE位置 接驳传感器线缆 调整与LOWER3连接的皮带 更换LOWER4 更换PCB 其它： | 第四钞箱加钞 调整钞箱尺寸参数 拔插LOWER4线缆 调整LOWER4的OPEN\CLOSE位置 接驳传感器线缆 调整与LOWER3连接的皮带 更换LOWER4 更换PCB
F510机芯 |  |  | 4800 | 第四钞箱加钞 调整钞箱尺寸参数 拔插LOWER4线缆 调整LOWER4的OPEN\CLOSE位置 调整与LOWER3连接的皮带 更换LOWER4 更换PCB 其它： | 第四钞箱加钞 调整钞箱尺寸参数 拔插LOWER4线缆 调整LOWER4的OPEN\CLOSE位置 调整与LOWER3连接的皮带 更换LOWER4 更换PCB
F510机芯 |  |  | 5000 | 调整叠钞区 拔插线缆 接驳线缆 清洁THS、TUS传感器 更换THS、TUS传感器 更换齿轮 更换叠钞区 更换PCB板 其它： | 调整叠钞区 拔插线缆 接驳线缆 清洁THS、TUS传感器 更换THS、TUS传感器 更换齿轮 更换叠钞区 更换PCB板
F510机芯 |  |  | 5001 | 调整叠钞区 拔插线缆 接驳线缆 清洁THS、TUS传感器 更换THS、TUS传感器 更换齿轮 更换叠钞区 更换PCB板 其它： | 调整叠钞区 拔插线缆 接驳线缆 清洁THS、TUS传感器 更换THS、TUS传感器 更换齿轮 更换叠钞区 更换PCB板
F510机芯 |  |  | 5100 | 调整叠钞区 拔插线缆 接驳线缆 清洁THS、TUS传感器 更换THS、TUS传感器 更换齿轮 更换叠钞区 更换PCB板 其它： | 调整叠钞区 拔插线缆 接驳线缆 清洁THS、TUS传感器 更换THS、TUS传感器 更换齿轮 更换叠钞区 更换PCB板
F510机芯 |  |  | 5102 | 调整叠钞区 拔插线缆 接驳线缆 清洁THS、TUS传感器 更换THS、TUS传感器 更换齿轮 更换叠钞区 更换PCB板 其它： | 调整叠钞区 拔插线缆 接驳线缆 清洁THS、TUS传感器 更换THS、TUS传感器 更换齿轮 更换叠钞区 更换PCB板
F510机芯 |  |  | 5200 | 调整叠钞区 拔插线缆 接驳线缆 清洁THS、TUS传感器 更换THS、TUS传感器 更换齿轮 更换叠钞区 更换PCB板 其它： | 调整叠钞区 拔插线缆 接驳线缆 清洁THS、TUS传感器 更换THS、TUS传感器 更换齿轮 更换叠钞区 更换PCB板
F510机芯 |  |  | 7001 | 清除LOWER1内异物、清洁传感器 更换传感器 调整LOWER1 拔插LOWER1与主板间的线缆 接驳线缆 调整LOWER1的OPEN\CLOSE位置 更换LOWER1 更换PCB板 其它： | 清除LOWER1内异物、清洁传感器 更换传感器 调整LOWER1 拔插LOWER1与主板间的线缆 接驳线缆 调整LOWER1的OPEN\CLOSE位置 更换LOWER1 更换PCB板
F510机芯 |  |  | 7002 | 清除LOWER内异物、清洁传感器 更换传感器 调整LOWER2 拔插LOWER2与主板间的线缆 接驳线缆 调整LOWER2的OPEN\CLOSE位置 更换LOWER2 更换PCB板 其它： | 清除LOWER内异物、清洁传感器 更换传感器 调整LOWER2 拔插LOWER2与主板间的线缆 接驳线缆 调整LOWER2的OPEN\CLOSE位置 更换LOWER2 更换PCB板
F510机芯 |  |  | 7003 | 清除LOWER3内异物、清洁传感器 更换传感器 调整LOWER3 拔插LOWER3与主板间的线缆 接驳线缆 调整LOWER3的OPEN\CLOSE位置 更换LOWER3 更换PCB板 其它： | 清除LOWER3内异物、清洁传感器 更换传感器 调整LOWER3 拔插LOWER3与主板间的线缆 接驳线缆 调整LOWER3的OPEN\CLOSE位置 更换LOWER3 更换PCB板
F510机芯 |  |  | 7004 | 清除LOWER4内异物、清洁传感器 更换传感器 调整LOWER4 拔插LOWER4与主板间的线缆 接驳线缆 调整LOWER4的OPEN\CLOSE位置 更换LOWER4 更换PCB板 其它： | 清除LOWER4内异物、清洁传感器 更换传感器 调整LOWER4 拔插LOWER4与主板间的线缆 接驳线缆 调整LOWER4的OPEN\CLOSE位置 更换LOWER4 更换PCB板
F510机芯 |  |  | 7006 | 清洁传感器、清除异物 更换传感器 拔插PCB上TOC2接口线缆 接驳线缆 调整TOP 更换TOP 更换PCB 其它： | 清洁传感器、清除异物 更换传感器 拔插PCB上TOC2接口线缆 接驳线缆 调整TOP 更换TOP 更换PCB
F510机芯 |  |  | 7007 | 清洁传感器、清除异物 更换传感器 拔插PCB上TOC2接口线缆 接驳线缆 调整TOP 更换TOP 更换PCB 其它： | 清洁传感器、清除异物 更换传感器 拔插PCB上TOC2接口线缆 接驳线缆 调整TOP 更换TOP 更换PCB
F510机芯 |  |  | 7008 | 清洁传感器、清除异物 更换传感器 拔插PCB上TOC2接口线缆 接驳线缆 调整TOP 更换TOP 更换PCB 其它： | 清洁传感器、清除异物 更换传感器 拔插PCB上TOC2接口线缆 接驳线缆 调整TOP 更换TOP 更换PCB
F510机芯 |  |  | 7009 | 清洁传感器、清除异物 更换传感器 拔插PCB上TOC1接口线缆 接驳线缆 调整TOP 更换TOP 更换PCB 其它： | 清洁传感器、清除异物 更换传感器 拔插PCB上TOC1接口线缆 接驳线缆 调整TOP 更换TOP 更换PCB
F510机芯 |  |  | 700A | 清洁传感器、清除异物 更换传感器 拔插PCB上TOC1接口线缆 接驳线缆 调整TOP 更换TOP 更换PCB 其它： | 清洁传感器、清除异物 更换传感器 拔插PCB上TOC1接口线缆 接驳线缆 调整TOP 更换TOP 更换PCB
F510机芯 |  |  | 700B | 清洁传感器、清除异物 更换传感器 拔插PCB上TOC1接口线缆 接驳线缆 调整TOP 更换TOP 更换PCB 其它： | 清洁传感器、清除异物 更换传感器 拔插PCB上TOC1接口线缆 接驳线缆 调整TOP 更换TOP 更换PCB
F510机芯 |  |  | 700C | 清洁传感器、清除异物 更换传感器 拔插PCB上TOC1接口线缆 接驳线缆 调整TOP 更换TOP 更换PCB 其它： | 清洁传感器、清除异物 更换传感器 拔插PCB上TOC1接口线缆 接驳线缆 调整TOP 更换TOP 更换PCB
F510机芯 |  |  | 700D | 清洁传感器、清除异物 更换传感器 拔插PCB上PRC接口线缆 接驳线缆 调整出钞嘴 更换出钞嘴 更换PCB板 其它： | 清洁传感器、清除异物 更换传感器 拔插PCB上PRC接口线缆 接驳线缆 调整出钞嘴 更换出钞嘴 更换PCB板
F510机芯 |  |  | 700E | 清洁传感器、清除异物 更换传感器 拔插PCB上PRC接口线缆 接驳线缆 调整出钞嘴 更换出钞嘴 更换PCB板 其它： | 清洁传感器、清除异物 更换传感器 拔插PCB上PRC接口线缆 接驳线缆 调整出钞嘴 更换出钞嘴 更换PCB板
F510机芯 |  |  | 7081 | 清洁传感器、清除异物 更换传感器 拔插PCB上TOC2接口的线缆 接驳线缆 调整TOP 更换TOP 更换PCB 其它： | 清洁传感器、清除异物 更换传感器 拔插PCB上TOC2接口的线缆 接驳线缆 调整TOP 更换TOP 更换PCB
F510机芯 |  |  | 7082 | 清洁传感器、清除异物 更换传感器 拔插PCB上TOC2接口的线缆 接驳线缆 调整TOP 更换TOP 更换PCB 其它： | 清洁传感器、清除异物 更换传感器 拔插PCB上TOC2接口的线缆 接驳线缆 调整TOP 更换TOP 更换PCB
F510机芯 |  |  | 7083 | 清洁传感器、清除异物 更换传感器 拔插PCB上TOC2接口的线缆 接驳线缆 调整TOP 更换TOP 更换PCB 其它： | 清洁传感器、清除异物 更换传感器 拔插PCB上TOC2接口的线缆 接驳线缆 调整TOP 更换TOP 更换PCB
F510机芯 |  |  | 7084 | 清洁传感器、清除异物 更换传感器 拔插PCB上TOC2接口的线缆 接驳线缆 调整TOP 更换TOP 更换PCB 其它： | 清洁传感器、清除异物 更换传感器 拔插PCB上TOC2接口的线缆 接驳线缆 调整TOP 更换TOP 更换PCB
F510机芯 |  |  | 7089 | 清洁传感器、清除异物 更换传感器 拔插PCB上TOC2接口的线缆 接驳线缆 调整TOP 更换TOP 更换PCB 其它： | 清洁传感器、清除异物 更换传感器 拔插PCB上TOC2接口的线缆 接驳线缆 调整TOP 更换TOP 更换PCB
F510机芯 |  |  | 708A | 清洁传感器、清除异物 更换传感器 拔插PCB上TOC2接口的线缆 接驳线缆 调整TOP 更换TOP 更换PCB 其它： | 清洁传感器、清除异物 更换传感器 拔插PCB上TOC2接口的线缆 接驳线缆 调整TOP 更换TOP 更换PCB
F510机芯 |  |  | 708B | 清洁传感器、清除异物 更换传感器 拔插PCB上TOC2接口的线缆 接驳线缆 调整TOP 更换TOP 调整叠钞区 更换叠钞区 更换PCB 其它： | 清洁传感器、清除异物 更换传感器 拔插PCB上TOC2接口的线缆 接驳线缆 调整TOP 更换TOP 调整叠钞区 更换叠钞区 更换PCB
F510机芯 |  |  | 708C | 清洁传感器、清除异物 更换传感器 拔插PCB上PRC、POC接口的线缆 接驳线缆 调整出钞嘴 更换出钞嘴 调整叠钞区 更换叠钞区 更换PCB板 其它： | 清洁传感器、清除异物 更换传感器 拔插PCB上PRC、POC接口的线缆 接驳线缆 调整出钞嘴 更换出钞嘴 调整叠钞区 更换叠钞区 更换PCB板
F510机芯 |  |  | 708D | 清洁传感器、清除异物 更换传感器 拔插PCB上PRC接口的线缆 接驳线缆 调整出钞嘴 更换出钞嘴 更换PCB 其它： | 清洁传感器、清除异物 更换传感器 拔插PCB上PRC接口的线缆 接驳线缆 调整出钞嘴 更换出钞嘴 更换PCB
F510机芯 |  |  | 708E | 清洁传感器、清除异物 更换传感器 拔插PCB板上的接口TOC1的线缆 接驳线缆 调整TOP 更换TOP 更换PCB板 其它： | 清洁传感器、清除异物 更换传感器 拔插PCB板上的接口TOC1的线缆 接驳线缆 调整TOP 更换TOP 更换PCB板
F510机芯 |  |  | 72XX | 断电重启 拔插线缆 更换PCB 其它： | 断电重启 拔插线缆 更换PCB
F510机芯 |  |  | 73XX | 清除异物 拔插RES转速传感器的线缆 接驳线缆 更换传感器 调整TOP 更换TOP 更换PCB板 其它： | 清除异物 拔插RES转速传感器的线缆 接驳线缆 更换传感器 调整TOP 更换TOP 更换PCB板
F510机芯 |  |  | 7300 | 清除异物 调整RES传感器 更换RES传感器 调整TOP 更换TOP 更换PCB板 拔插线缆 接驳断裂线 其它： | 清除异物 调整RES传感器 更换RES传感器 调整TOP 更换TOP 更换PCB板 拔插线缆 接驳断裂线
F510机芯 |  |  | 7600 | 清洁EJS1传感器 更换传感器 更换出钞嘴齿轮 调整出钞嘴 更换出钞嘴 更换PCB板 其它： | 清洁EJS1传感器 更换传感器 更换出钞嘴齿轮 调整出钞嘴 更换出钞嘴 更换PCB板
F510机芯 |  |  | 7801 | 清洁传感器、清除异物 更换传感器 拔插LOWER1的线缆 调整LOWER1的OPEN\CLOSE位置 更换LOWER1 更换PCB板 其它： | 清洁传感器、清除异物 更换传感器 拔插LOWER1的线缆 调整LOWER1的OPEN\CLOSE位置 更换LOWER1 更换PCB板
F510机芯 |  |  | 7802 | 清洁传感器、清除异物 更换传感器 拔插LOWER2的线缆 调整LOWER2的OPEN\CLOSE位置 调整LOWER2 更换LOWER2 更换PCB板 其它： | 清洁传感器、清除异物 更换传感器 拔插LOWER2的线缆 调整LOWER2的OPEN\CLOSE位置 调整LOWER2 更换LOWER2 更换PCB板
F510机芯 |  |  | 7803 | 清洁传感器、清除异物 更换传感器 拔插LOWER3的线缆 调整LOWER3的OPEN\CLOSE位置 调整LOWER3 更换LOWER3 更换PCB板 其它： | 清洁传感器、清除异物 更换传感器 拔插LOWER3的线缆 调整LOWER3的OPEN\CLOSE位置 调整LOWER3 更换LOWER3 更换PCB板
F510机芯 |  |  | 7804 | 清洁传感器、清除异物 更换传感器 拔插LOWER4的线缆 调整LOWER4的OPEN\CLOSE位置 调整LOWER4 更换LOWER4 更换PCB板 其它： | 清洁传感器、清除异物 更换传感器 拔插LOWER4的线缆 调整LOWER4的OPEN\CLOSE位置 调整LOWER4 更换LOWER4 更换PCB板
F510机芯 |  |  | 7811 | 清洁传感器、清除异物 更换传感器 拔插PCB上TOC2接口的线缆 接驳线缆 调整TOP 更换TOP 更换PCB 其它： | 清洁传感器、清除异物 更换传感器 拔插PCB上TOC2接口的线缆 接驳线缆 调整TOP 更换TOP 更换PCB
F510机芯 |  |  | 7812 | 清洁传感器、清除异物 更换传感器 拔插PCB上TOC2接口的线缆 接驳线缆 调整TOP 更换TOP 更换PCB 其它： | 清洁传感器、清除异物 更换传感器 拔插PCB上TOC2接口的线缆 接驳线缆 调整TOP 更换TOP 更换PCB
F510机芯 |  |  | 7813 | 清洁传感器、清除异物 更换传感器 拔插PCB上TOC2接口的线缆 接驳线缆 调整TOP 更换TOP 更换PCB 其它： | 清洁传感器、清除异物 更换传感器 拔插PCB上TOC2接口的线缆 接驳线缆 调整TOP 更换TOP 更换PCB
F510机芯 |  |  | 7814 | 清洁传感器、清除异物 更换传感器 拔插PCB上TOC2接口的线缆 接驳线缆 调整TOP 更换TOP 更换PCB 其它： | 清洁传感器、清除异物 更换传感器 拔插PCB上TOC2接口的线缆 接驳线缆 调整TOP 更换TOP 更换PCB
F510机芯 |  |  | 7815 | 清洁传感器、清除异物 更换传感器 拔插PCB板 TOC2接口 接驳线缆 调整24V直流电机 更换24V直流电机 更换PCB板 更换钱箱通道单元 调整TOP 更换TOP 其它： | 清洁传感器、清除异物 更换传感器 拔插PCB板 TOC2接口 接驳线缆 调整24V直流电机 更换24V直流电机 更换PCB板 更换钱箱通道单元 调整TOP 更换TOP
F510机芯 |  |  | 7820 | 清洁传感器、清除异物 更换传感器 拔插LOWER1与主板间的线缆 接驳线缆 调整LOWER1的OPEN\CLOSE位置 调整LOWER1 更换LOWER1 更换PCB板 其它： | 清洁传感器、清除异物 更换传感器 拔插LOWER1与主板间的线缆 接驳线缆 调整LOWER1的OPEN\CLOSE位置 调整LOWER1 更换LOWER1 更换PCB板
F510机芯 |  |  | 7821 | 清洁传感器、清除异物 更换传感器 拔插LOWER2与主板间的线缆 接驳线缆 调整LOWER2的OPEN\CLOSE位置 调整LOWER2 更换LOWER2 更换PCB板 其它： | 清洁传感器、清除异物 更换传感器 拔插LOWER2与主板间的线缆 接驳线缆 调整LOWER2的OPEN\CLOSE位置 调整LOWER2 更换LOWER2 更换PCB板
F510机芯 |  |  | 7822 | 清洁传感器、清除异物 更换传感器 拔插LOWER3与主板间的线缆 接驳线缆 调整LOWER3的OPEN\CLOSE位置 调整LOWER3 更换LOWER3 更换PCB板 其它： | 清洁传感器、清除异物 更换传感器 拔插LOWER3与主板间的线缆 接驳线缆 调整LOWER3的OPEN\CLOSE位置 调整LOWER3 更换LOWER3 更换PCB板
F510机芯 |  |  | 7823 | 清洁传感器、清除异物 更换传感器 拔插LOWER4与主板间的线缆 接驳线缆 调整LOWER4的OPEN\CLOSE位置 调整LOWER4 更换LOWER4 更换PCB板 其它： | 清洁传感器、清除异物 更换传感器 拔插LOWER4与主板间的线缆 接驳线缆 调整LOWER4的OPEN\CLOSE位置 调整LOWER4 更换LOWER4 更换PCB板
F510机芯 |  |  | 7830 | 清洁传感器、清除异物 更换传感器 拔插LOWER1与主板间的线缆 接驳线缆 调整LOWER1的OPEN\CLOSE位置 调整LOWER1 更换LOWER1 更换PCB板 其它： | 清洁传感器、清除异物 更换传感器 拔插LOWER1与主板间的线缆 接驳线缆 调整LOWER1的OPEN\CLOSE位置 调整LOWER1 更换LOWER1 更换PCB板
F510机芯 |  |  | 7831 | 清洁传感器、清除异物 更换传感器 拔插LOWER2与主板间的线缆 接驳线缆 调整LOWER2的OPEN\CLOSE位置 调整LOWER2 更换LOWER2 更换PCB板 其它： | 清洁传感器、清除异物 更换传感器 拔插LOWER2与主板间的线缆 接驳线缆 调整LOWER2的OPEN\CLOSE位置 调整LOWER2 更换LOWER2 更换PCB板
F510机芯 |  |  | 7832 | 清洁传感器、清除异物 更换传感器 拔插LOWER3与主板间的线缆 接驳线缆 调整LOWER3的OPEN\CLOSE位置 调整LOWER3 更换LOWER3 更换PCB板 其它： | 清洁传感器、清除异物 更换传感器 拔插LOWER3与主板间的线缆 接驳线缆 调整LOWER3的OPEN\CLOSE位置 调整LOWER3 更换LOWER3 更换PCB板
F510机芯 |  |  | 7833 | 清洁传感器、清除异物 更换传感器 拔插LOWER4与主板间的线缆 接驳线缆 调整LOWER4的OPEN\CLOSE位置 调整LOWER4 更换LOWER4 更换PCB板 其它： | 清洁传感器、清除异物 更换传感器 拔插LOWER4与主板间的线缆 接驳线缆 调整LOWER4的OPEN\CLOSE位置 调整LOWER4 更换LOWER4 更换PCB板
F510机芯 |  |  | 7900 | 清洁传感器、清除异物 更换传感器 拔插PCB上TOC2接口的线缆 接驳线缆 调整TOP 更换TOP 更换PCB 其它： | 清洁传感器、清除异物 更换传感器 拔插PCB上TOC2接口的线缆 接驳线缆 调整TOP 更换TOP 更换PCB
F510机芯 |  |  | 7901 | 清洁传感器、清除异物 更换传感器 拔插PCB上TOC2接口的线缆 接驳线缆 调整TOP 更换TOP 更换PCB 其它： | 清洁传感器、清除异物 更换传感器 拔插PCB上TOC2接口的线缆 接驳线缆 调整TOP 更换TOP 更换PCB
F510机芯 |  |  | 7928 | 清洁传感器、清除异物 更换传感器 拔插PCB上TOC2接口的线缆 接驳线缆 调整TOP 更换TOP 更换PCB 其它： | 清洁传感器、清除异物 更换传感器 拔插PCB上TOC2接口的线缆 接驳线缆 调整TOP 更换TOP 更换PCB
F510机芯 |  |  | 7929 | 清洁传感器、清除异物 更换传感器 拔插PCB上TOC2接口的线缆 接驳线缆 调整TOP 更换TOP 更换PCB 其它： | 清洁传感器、清除异物 更换传感器 拔插PCB上TOC2接口的线缆 接驳线缆 调整TOP 更换TOP 更换PCB
F510机芯 |  |  | 7930 | 清洁传感器、清除异物 更换传感器 调整LOWER的OPEN\CLOSE位置 调整LOWER 更换LOWER 更换PCB板 其它： | 清洁传感器、清除异物 更换传感器 调整LOWER的OPEN\CLOSE位置 调整LOWER 更换LOWER 更换PCB板
F510机芯 |  |  | 7938 | 清洁传感器、清除异物 更换传感器 拔插PCB上TOC2接口的线缆 接驳线缆 调整TOP 更换TOP 更换PCB 其它： | 清洁传感器、清除异物 更换传感器 拔插PCB上TOC2接口的线缆 接驳线缆 调整TOP 更换TOP 更换PCB
F510机芯 |  |  | 7939 | 清洁传感器、清除异物 更换传感器 拔插PCB上TOC2接口的线缆 接驳线缆 调整TOP 更换TOP 更换PCB 其它： | 清洁传感器、清除异物 更换传感器 拔插PCB上TOC2接口的线缆 接驳线缆 调整TOP 更换TOP 更换PCB
F510机芯 |  |  | 7A00 | 清洁传感器、清除异物 更换传感器 拔插PCB上TOC1接口的线缆 接驳线缆 调整TOP 更换TOP 更换PCB 其它： | 清洁传感器、清除异物 更换传感器 拔插PCB上TOC1接口的线缆 接驳线缆 调整TOP 更换TOP 更换PCB
F510机芯 |  |  | 7A01 | 清洁传感器、清除异物 更换传感器 拔插PCB上TOC2接口的线缆 接驳线缆 调整TOP 更换TOP 更换PCB 其它： | 清洁传感器、清除异物 更换传感器 拔插PCB上TOC2接口的线缆 接驳线缆 调整TOP 更换TOP 更换PCB
F510机芯 |  |  | 7A02 | 清洁传感器、清除异物 更换传感器 拔插PCB上TOC1接口的线缆 接驳线缆 调整TOP 更换TOP 更换PCB 其它： | 清洁传感器、清除异物 更换传感器 拔插PCB上TOC1接口的线缆 接驳线缆 调整TOP 更换TOP 更换PCB
F510机芯 |  |  | 7A2A | 清洁传感器、清除异物 更换传感器 拔插PCB上TOC1接口的线缆 接驳线缆 调整TOP 更换TOP 更换PCB 其它： | 清洁传感器、清除异物 更换传感器 拔插PCB上TOC1接口的线缆 接驳线缆 调整TOP 更换TOP 更换PCB
F510机芯 |  |  | 7A2B | 清洁传感器、清除异物 更换传感器 拔插PCB上TOC1接口的线缆 接驳线缆 调整TOP 更换TOP 更换PCB 其它： | 清洁传感器、清除异物 更换传感器 拔插PCB上TOC1接口的线缆 接驳线缆 调整TOP 更换TOP 更换PCB
F510机芯 |  |  | 7A30 | 清洁传感器、清除异物 更换传感器 拔插PCB上TOC1接口的线缆 接驳线缆 调整TOP 更换TOP 更换PCB 其它： | 清洁传感器、清除异物 更换传感器 拔插PCB上TOC1接口的线缆 接驳线缆 调整TOP 更换TOP 更换PCB
F510机芯 |  |  | 7A3A | 清洁传感器、清除异物 更换传感器 拔插PCB上TOC1接口的线缆 接驳线缆 调整TOP 更换TOP 更换PCB 其它： | 清洁传感器、清除异物 更换传感器 拔插PCB上TOC1接口的线缆 接驳线缆 调整TOP 更换TOP 更换PCB
F510机芯 |  |  | 7A3B | 清洁传感器、清除异物 更换传感器 拔插PCB上TOC1接口的线缆 接驳线缆 调整TOP 更换TOP 更换PCB 其它： | 清洁传感器、清除异物 更换传感器 拔插PCB上TOC1接口的线缆 接驳线缆 调整TOP 更换TOP 更换PCB
F510机芯 |  |  | 7B00 | 清洁传感器、清除异物 更换传感器 拔插PCB上TOC1接口的线缆 接驳线缆 调整TOP 更换TOP 更换PCB 其它： | 清洁传感器、清除异物 更换传感器 拔插PCB上TOC1接口的线缆 接驳线缆 调整TOP 更换TOP 更换PCB
F510机芯 |  |  | 7B30 | 清洁传感器、清除异物 更换传感器 拔插PCB上TOC1接口的线缆 接驳线缆 调整TOP 更换TOP 更换PCB 其它： | 清洁传感器、清除异物 更换传感器 拔插PCB上TOC1接口的线缆 接驳线缆 调整TOP 更换TOP 更换PCB
F510机芯 |  |  | 7B3C | 清洁传感器、清除异物 更换传感器 拔插PCB上TOC1接口的线缆 接驳线缆 调整TOP 更换TOP 更换PCB 其它： | 清洁传感器、清除异物 更换传感器 拔插PCB上TOC1接口的线缆 接驳线缆 调整TOP 更换TOP 更换PCB
F510机芯 |  |  | 7C00 | 清洁传感器、清除异物 更换传感器 拔插PCB板上PRC、POC接口的线缆 接驳线缆 调整出钞嘴 更换出钞嘴 调整叠钞区 更换叠钞区 更换PCB板 其它： | 清洁传感器、清除异物 更换传感器 拔插PCB板上PRC、POC接口的线缆 接驳线缆 调整出钞嘴 更换出钞嘴 调整叠钞区 更换叠钞区 更换PCB板
F510机芯 |  |  | 7C01 | 清洁传感器、清除异物 更换传感器 拔插PCB上PRC接口的线缆 接驳线缆 调整出钞嘴 更换出钞嘴 更换PCB 其它： | 清洁传感器、清除异物 更换传感器 拔插PCB上PRC接口的线缆 接驳线缆 调整出钞嘴 更换出钞嘴 更换PCB
F510机芯 |  |  | 7C02 | 清洁传感器、清除异物 更换传感器 拔插PCB上TOC1接口线缆 接驳线缆 调整TOP 更换TOP 更换PCB 其它： | 清洁传感器、清除异物 更换传感器 拔插PCB上TOC1接口线缆 接驳线缆 调整TOP 更换TOP 更换PCB
F510机芯 |  |  | 7C10 | 清洁传感器、清除异物 更换传感器 拔插PCB板上PRC、POC接口的线缆 接驳线缆 调整出钞嘴 更换出钞嘴 调整叠钞区 更换叠钞区 更换PCB板 其它： | 清洁传感器、清除异物 更换传感器 拔插PCB板上PRC、POC接口的线缆 接驳线缆 调整出钞嘴 更换出钞嘴 调整叠钞区 更换叠钞区 更换PCB板
F510机芯 |  |  | 7C11 | 清洁传感器、清除异物 更换传感器 拔插PCB上PRC接口的线缆 接驳线缆 调整出钞嘴 更换出钞嘴 更换PCB 其它： | 清洁传感器、清除异物 更换传感器 拔插PCB上PRC接口的线缆 接驳线缆 调整出钞嘴 更换出钞嘴 更换PCB
F510机芯 |  |  | 7C12 | 清洁传感器、清除异物 更换传感器 拔插PCB上TOC1接口的线缆 接驳线缆 调整TOP 更换TOP 更换PCB 其它： | 清洁传感器、清除异物 更换传感器 拔插PCB上TOC1接口的线缆 接驳线缆 调整TOP 更换TOP 更换PCB
F510机芯 |  |  | 7C2D | 清洁传感器、清除异物 更换传感器 拔插PCB上TOC1接口的线缆 接驳线缆 调整TOP 更换TOP 更换PCB 其它： | 清洁传感器、清除异物 更换传感器 拔插PCB上TOC1接口的线缆 接驳线缆 调整TOP 更换TOP 更换PCB
F510机芯 |  |  | 7C2E | 清洁传感器、清除异物 更换传感器 拔插PCB上PRC接口线缆 接驳线缆 调整出钞嘴 更换出钞嘴 更换PCB板 其它： | 清洁传感器、清除异物 更换传感器 拔插PCB上PRC接口线缆 接驳线缆 调整出钞嘴 更换出钞嘴 更换PCB板
F510机芯 |  |  | 7C2F | 清洁传感器、清除异物 更换传感器 拔插PCB上PRC接口线缆 接驳线缆 调整出钞嘴 更换出钞嘴 更换PCB板 其它： | 清洁传感器、清除异物 更换传感器 拔插PCB上PRC接口线缆 接驳线缆 调整出钞嘴 更换出钞嘴 更换PCB板
F510机芯 |  |  | 7C3D | 清洁传感器、清除异物 更换传感器 拔插PCB上TOC1接口线缆 接驳线缆 调整TOP 更换TOP 更换PCB 其它： | 清洁传感器、清除异物 更换传感器 拔插PCB上TOC1接口线缆 接驳线缆 调整TOP 更换TOP 更换PCB
F510机芯 |  |  | 7C3E | 清洁传感器、清除异物 更换传感器 拔插PCB上PRC接口线缆 接驳线缆 调整出钞嘴 更换出钞嘴 更换PCB板 其它： | 清洁传感器、清除异物 更换传感器 拔插PCB上PRC接口线缆 接驳线缆 调整出钞嘴 更换出钞嘴 更换PCB板
F510机芯 |  |  | 7C3F | 清洁传感器、清除异物 更换传感器 拔插PCB上PRC接口线缆 接驳线缆 调整出钞嘴 更换出钞嘴 更换PCB板 其它： | 清洁传感器、清除异物 更换传感器 拔插PCB上PRC接口线缆 接驳线缆 调整出钞嘴 更换出钞嘴 更换PCB板
F510机芯 |  |  | 7C81 | 清洁传感器、清除异物 更换传感器 拔插PCB上PRC接口线缆 接驳线缆 调整出钞嘴 更换出钞嘴 更换PCB板 其它： | 清洁传感器、清除异物 更换传感器 拔插PCB上PRC接口线缆 接驳线缆 调整出钞嘴 更换出钞嘴 更换PCB板
F510机芯 |  |  | 7C82 | 清洁传感器、清除异物 更换传感器 拔插PCB上PRC接口线缆 接驳线缆 调整出钞嘴 更换出钞嘴 更换PCB板 其它： | 清洁传感器、清除异物 更换传感器 拔插PCB上PRC接口线缆 接驳线缆 调整出钞嘴 更换出钞嘴 更换PCB板
F510机芯 |  |  | 7D00 | 清洁传感器、清除异物 更换传感器 拔插PCB板上PRC、POC接口的线缆 接驳线缆 调整出钞嘴 更换出钞嘴 调整叠钞区 更换叠钞区 更换PCB板 其它： | 清洁传感器、清除异物 更换传感器 拔插PCB板上PRC、POC接口的线缆 接驳线缆 调整出钞嘴 更换出钞嘴 调整叠钞区 更换叠钞区 更换PCB板
F510机芯 |  |  | 7D01 | 清洁传感器、清除异物 更换传感器 拔插PCB上TOC2接口的线缆 接驳线缆 调整TOP 更换TOP 更换PCB 其它： | 清洁传感器、清除异物 更换传感器 拔插PCB上TOC2接口的线缆 接驳线缆 调整TOP 更换TOP 更换PCB
F510机芯 |  |  | 7D10 | 清洁传感器、清除异物 更换传感器 拔插PCB板上PRC、POC接口的线缆 接驳线缆 调整出钞嘴 更换出钞嘴 调整叠钞区 更换叠钞区 更换PCB板 其它： | 清洁传感器、清除异物 更换传感器 拔插PCB板上PRC、POC接口的线缆 接驳线缆 调整出钞嘴 更换出钞嘴 调整叠钞区 更换叠钞区 更换PCB板
F510机芯 |  |  | 7D81 | 清洁传感器、清除异物 更换传感器 拔插PCB上PRC接口线缆 接驳线缆 调整出钞嘴 更换出钞嘴 更换PCB板 其它： | 清洁传感器、清除异物 更换传感器 拔插PCB上PRC接口线缆 接驳线缆 调整出钞嘴 更换出钞嘴 更换PCB板
F510机芯 |  |  | 7D82 | 清洁传感器、清除异物 更换传感器 拔插PCB上PRC接口线缆 接驳线缆 调整出钞嘴 更换出钞嘴 更换PCB板 其它： | 清洁传感器、清除异物 更换传感器 拔插PCB上PRC接口线缆 接驳线缆 调整出钞嘴 更换出钞嘴 更换PCB板
F510机芯 |  |  | 7E00 | 清洁传感器、清除异物 更换传感器 拔插PCB上TOC1接口线缆 接驳线缆 调整TOP 更换TOP 更换PCB 其它： | 清洁传感器、清除异物 更换传感器 拔插PCB上TOC1接口线缆 接驳线缆 调整TOP 更换TOP 更换PCB
F510机芯 |  |  | 8100 | 调整钞票再放入钞箱 调整钞箱尺寸 调整LOWER 更换LOWER 其它： | 调整钞票再放入钞箱 调整钞箱尺寸 调整LOWER 更换LOWER
F510机芯 |  |  | 8200 | 清洁传感器、清除异物 调整LOWER 更换LOWER 调整TOP 更换TOP 更换PCB板 其它： | 清洁传感器、清除异物 调整LOWER 更换LOWER 调整TOP 更换TOP 更换PCB板
F510机芯 |  |  | 8300 | 清洁传感器、清除异物 调整LOWER 更换LOWER 调整TOP 更换TOP 更换PCB板 其它： | 清洁传感器、清除异物 调整LOWER 更换LOWER 调整TOP 更换TOP 更换PCB板
F510机芯 |  |  | 8400 | 清洁传感器、清除异物 调整LOWER 更换LOWER 调整TOP 更换TOP 更换PCB板 其它： | 清洁传感器、清除异物 调整LOWER 更换LOWER 调整TOP 更换TOP 更换PCB板
F510机芯 |  |  | 8501 | 清洁传感器、清除异物 拔插LOWER1与主板间的线缆 接驳线缆 调整LOWER1的OPEN\CLOSE位置 更换LOWER1 更换PCB板 其它： | 清洁传感器、清除异物 拔插LOWER1与主板间的线缆 接驳线缆 调整LOWER1的OPEN\CLOSE位置 更换LOWER1 更换PCB板
F510机芯 |  |  | 8502 | 清洁传感器、清除异物 拔插LOWER2与主板间的线缆 接驳线缆 调整LOWER2的OPEN\CLOSE位置 更换LOWER2 更换PCB板 其它： | 清洁传感器、清除异物 拔插LOWER2与主板间的线缆 接驳线缆 调整LOWER2的OPEN\CLOSE位置 更换LOWER2 更换PCB板
F510机芯 |  |  | 8504 | 清洁传感器、清除异物 拔插LOWER3与主板间的线缆 接驳线缆 调整LOWER3的OPEN\CLOSE位置 更换LOWER3 更换PCB板 其它： | 清洁传感器、清除异物 拔插LOWER3与主板间的线缆 接驳线缆 调整LOWER3的OPEN\CLOSE位置 更换LOWER3 更换PCB板
F510机芯 |  |  | 8508 | 清洁传感器、清除异物 拔插LOWER4与主板间的线缆 接驳线缆 调整LOWER4的OPEN\CLOSE位置 更换LOWER4 更换PCB板 其它： | 清洁传感器、清除异物 拔插LOWER4与主板间的线缆 接驳线缆 调整LOWER4的OPEN\CLOSE位置 更换LOWER4 更换PCB板
F510机芯 |  |  | 8600 | 清洁传感器、清除异物 调整LOWER 更换LOWER 调整TOP 更换TOP 更换PCB板 其它： | 清洁传感器、清除异物 调整LOWER 更换LOWER 调整TOP 更换TOP 更换PCB板
F510机芯 |  |  | 8800 | 清洁传感器、清除异物 更换传感器 拔插CPS传感器线缆 接驳线缆 调整TOP 更换TOP 更换PCB板 其它： | 清洁传感器、清除异物 更换传感器 拔插CPS传感器线缆 接驳线缆 调整TOP 更换TOP 更换PCB板
F510机芯 |  |  | 8801 | 清洁传感器、清除异物 更换传感器 拔插CPS传感器线缆 接驳线缆 调整TOP 更换TOP 更换PCB板 其它： | 清洁传感器、清除异物 更换传感器 拔插CPS传感器线缆 接驳线缆 调整TOP 更换TOP 更换PCB板
F510机芯 |  |  | 8802 | 清洁传感器、清除异物 更换传感器 拔插CPS传感器线缆 接驳线缆 调整TOP 更换TOP 更换PCB板 其它： | 清洁传感器、清除异物 更换传感器 拔插CPS传感器线缆 接驳线缆 调整TOP 更换TOP 更换PCB板
F510机芯 |  |  | 8803 | 清洁传感器、清除异物 更换传感器 拔插CPS传感器线缆 接驳线缆 调整TOP 更换TOP 更换PCB板 其它： | 清洁传感器、清除异物 更换传感器 拔插CPS传感器线缆 接驳线缆 调整TOP 更换TOP 更换PCB板
F510机芯 |  |  | 89XX | 清洁传感器、清除异物 更换传感器 接驳线缆 调整TOP 更换TOP 更换PCB板 其它： | 清洁传感器、清除异物 更换传感器 接驳线缆 调整TOP 更换TOP 更换PCB板
F510机芯 |  |  | A100 | 设置是否控制出钞门 更换出钞门 拔插出钞门线缆 接驳破损线缆 更换出钞门线缆 一体化控制板 更换PCB板 其它： | 设置是否控制出钞门 更换出钞门 拔插出钞门线缆 接驳破损线缆 更换出钞门线缆 一体化控制板 更换PCB板
F510机芯 |  |  | A101 | 设置是否控制出钞门 更换出钞门 拔插出钞门线缆 接驳破损线缆 更换出钞门线缆 一体化控制板 更换PCB板 其它： | 设置是否控制出钞门 更换出钞门 拔插出钞门线缆 接驳破损线缆 更换出钞门线缆 一体化控制板 更换PCB板
F510机芯 |  |  | A102 | 设置是否控制出钞门 更换出钞门 拔插出钞门线缆 接驳破损线缆 更换出钞门线缆 一体化控制板 更换PCB板 其它： | 设置是否控制出钞门 更换出钞门 拔插出钞门线缆 接驳破损线缆 更换出钞门线缆 一体化控制板 更换PCB板
F510机芯 |  |  | A200 | 设置是否控制出钞门 更换出钞门 拔插出钞门线缆 接驳破损线缆 更换出钞门线缆 一体化控制板 更换PCB板 其它： | 设置是否控制出钞门 更换出钞门 拔插出钞门线缆 接驳破损线缆 更换出钞门线缆 一体化控制板 更换PCB板
F510机芯 |  |  | A201 | 设置是否控制出钞门 更换出钞门 拔插出钞门线缆 接驳破损线缆 更换出钞门线缆 一体化控制板 更换PCB板 其它： | 设置是否控制出钞门 更换出钞门 拔插出钞门线缆 接驳破损线缆 更换出钞门线缆 一体化控制板 更换PCB板
F510机芯 |  |  | A202 | 设置是否控制出钞门 更换出钞门 拔插出钞门线缆 接驳破损线缆 更换出钞门线缆 一体化控制板 更换PCB板 其它： | 设置是否控制出钞门 更换出钞门 拔插出钞门线缆 接驳破损线缆 更换出钞门线缆 一体化控制板 更换PCB板
F510机芯 |  |  | A4XX | 清洁传感器、清除异物 拔插线缆 接驳破损线缆 调整出钞嘴 调整TOP 调整叠钞区 更换传感器 更换出钞嘴齿轮 更换TOP 更换出钞嘴 更换叠钞区 更换PCB板 其它： | 清洁传感器、清除异物 拔插线缆 接驳破损线缆 调整出钞嘴 调整TOP 调整叠钞区 更换传感器 更换出钞嘴齿轮 更换TOP 更换出钞嘴 更换叠钞区 更换PCB板
F510机芯 |  |  | A8XX | 设置是否控制出钞门 更换出钞门 拔插出钞门线缆 接驳破损线缆 更换出钞门线缆 一体化控制板 更换PCB板 其它： | 设置是否控制出钞门 更换出钞门 拔插出钞门线缆 接驳破损线缆 更换出钞门线缆 一体化控制板 更换PCB板
F510机芯 |  |  | B5XX | 清洁传感器、清除异物 更换RJS传感器 调整TOP 调整钞箱 更换钞箱 更换TOP 更换PCB板 其它： | 清洁传感器、清除异物 更换RJS传感器 调整TOP 调整钞箱 更换钞箱 更换TOP 更换PCB板
F510机芯 |  |  | C000 | 拔插电源线 更换PCB主板 退出RAS模式 关闭占用程序 其它： | 拔插电源线 更换PCB主板 退出RAS模式 关闭占用程序
F510机芯 |  |  | C001 | 拔插电源线 更换PCB主板 退出RAS模式 关闭占用程序 其它： | 拔插电源线 更换PCB主板 退出RAS模式 关闭占用程序
F510机芯 |  |  | C100 | 下载程序 更换端口下载程序 更换PCB 其它： | 下载程序 更换端口下载程序 更换PCB
F510机芯 |  |  | C101 | 下载程序 更换端口下载程序 更换PCB 其它： | 下载程序 更换端口下载程序 更换PCB
F510机芯 |  |  | C102 | 下载程序 更换端口下载程序 更换PCB 其它： | 下载程序 更换端口下载程序 更换PCB
F510机芯 |  |  | C103 | 下载程序 更换端口下载程序 更换PCB 其它： | 下载程序 更换端口下载程序 更换PCB
F510机芯 |  |  | C201 | 下载程序 更换端口下载程序 更换PCB 其它： | 下载程序 更换端口下载程序 更换PCB
F510机芯 |  |  | C301 | 下载程序 更换端口下载程序 更换PCB 其它： | 下载程序 更换端口下载程序 更换PCB
F510机芯 |  |  | C302 | 下载程序 更换端口下载程序 更换PCB 其它： | 下载程序 更换端口下载程序 更换PCB
F510机芯 |  |  | C303 | 下载程序 更换端口下载程序 更换PCB 其它： | 下载程序 更换端口下载程序 更换PCB
F510机芯 |  |  | C304 | 下载程序 更换端口下载程序 更换PCB 其它： | 下载程序 更换端口下载程序 更换PCB
F510机芯 |  |  | E000 | 下载程序 更换端口下载程序 更换PCB 其它： | 下载程序 更换端口下载程序 更换PCB
F510机芯 |  |  | E100 | 设置钞票参数 更换PCB 其它： | 设置钞票参数 更换PCB
F510机芯 |  |  | E401 | 设置钞票参数 更换PCB 其它： | 设置钞票参数 更换PCB
F510机芯 |  |  | E402 | 设置钞票参数 更换PCB 其它： | 设置钞票参数 更换PCB
F510机芯 |  |  | E403 | 设置钞票参数 更换PCB 其它： | 设置钞票参数 更换PCB
F510机芯 |  |  | E404 | 设置钞票参数 更换PCB 其它： | 设置钞票参数 更换PCB
F510机芯 |  |  | E501 | 断电重启 下载主板程序 更换PCB 其它： | 断电重启 下载主板程序 更换PCB
F510机芯 |  |  | E5XX | 断电重启 下载主板程序 更换PCB 其它： | 断电重启 下载主板程序 更换PCB
F510机芯 |  |  | E6XX | 断电重启 下载主板程序 更换PCB 其它： | 断电重启 下载主板程序 更换PCB
F510机芯 |  |  | E8XX | 更换TOP 更换PCB板 其它： | 更换TOP 更换PCB板
F510机芯 |  |  | EAXX | 断电重启 下载主板程序 更换PCB 其它： | 断电重启 下载主板程序 更换PCB
F510机芯 |  |  | EEXX | 断电重启 下载主板程序 更换PCB 其它： | 断电重启 下载主板程序 更换PCB
F510机芯 |  |  | F0XX | 清洁机芯传感器 拔插下柜门单级开关的线缆 更换单极开关 拔插BD短路线缆 接驳破损线缆 更换PT022 更换PCB 其它： | 清洁机芯传感器 拔插下柜门单级开关的线缆 更换单极开关 拔插BD短路线缆 接驳破损线缆 更换PT022 更换PCB
F510机芯 |  |  | F1XX | 拔插主板的线缆 更换PCB板 调整叠钞区 更换叠钞区 其它： | 拔插主板的线缆 更换PCB板 调整叠钞区 更换叠钞区
F510机芯 |  |  | F3XX | 拔插主板的线缆 更换PCB板 调整TOP 更换TOP 其它： | 拔插主板的线缆 更换PCB板 调整TOP 更换TOP
F510机芯 |  |  | F6XX | 断电重启 下载主板程序 更换PCB 其它： | 断电重启 下载主板程序 更换PCB
F510机芯 |  |  | F800 | 清洁传感器、清除异物 拔插LOWER1与主板间的线缆 接驳线缆 调整LOWER1的OPEN\CLOSE位置 更换LOWER1 更换PCB板 其它： | 清洁传感器、清除异物 拔插LOWER1与主板间的线缆 接驳线缆 调整LOWER1的OPEN\CLOSE位置 更换LOWER1 更换PCB板
F510机芯 |  |  | F801 | 清洁传感器、清除异物 拔插LOWER2与主板间的线缆 接驳线缆 调整LOWER2的OPEN\CLOSE位置 更换LOWER2 更换PCB板 其它： | 清洁传感器、清除异物 拔插LOWER2与主板间的线缆 接驳线缆 调整LOWER2的OPEN\CLOSE位置 更换LOWER2 更换PCB板
F510机芯 |  |  | F802 | 清洁传感器、清除异物 拔插LOWER3与主板间的线缆 接驳线缆 调整LOWER3的OPEN\CLOSE位置 更换LOWER3 更换PCB板 其它： | 清洁传感器、清除异物 拔插LOWER3与主板间的线缆 接驳线缆 调整LOWER3的OPEN\CLOSE位置 更换LOWER3 更换PCB板
F510机芯 |  |  | F803 | 清洁传感器、清除异物 拔插LOWER4与主板间的线缆 接驳线缆 调整LOWER4的OPEN\CLOSE位置 更换LOWER4 更换PCB板 其它： | 清洁传感器、清除异物 拔插LOWER4与主板间的线缆 接驳线缆 调整LOWER4的OPEN\CLOSE位置 更换LOWER4 更换PCB板
F510机芯 |  |  | F805 | 清洁传感器、清除异物 更换传感器 拔插PCB上TOC2接口的线缆 接驳线缆 调整TOP 更换TOP 更换PCB 其它： | 清洁传感器、清除异物 更换传感器 拔插PCB上TOC2接口的线缆 接驳线缆 调整TOP 更换TOP 更换PCB
F510机芯 |  |  | F806 | 清洁传感器、清除异物 更换传感器 拔插PCB上TOC2接口的线缆 接驳线缆 调整TOP 更换TOP 更换PCB 其它： | 清洁传感器、清除异物 更换传感器 拔插PCB上TOC2接口的线缆 接驳线缆 调整TOP 更换TOP 更换PCB
F510机芯 |  |  | F807 | 清洁传感器、清除异物 更换传感器 拔插PCB上TOC2接口的线缆 接驳线缆 调整TOP 更换TOP 更换PCB 其它： | 清洁传感器、清除异物 更换传感器 拔插PCB上TOC2接口的线缆 接驳线缆 调整TOP 更换TOP 更换PCB
F510机芯 |  |  | F808 | 清洁传感器、清除异物 更换传感器 拔插PCB上TOC2接口的线缆 接驳线缆 调整TOP 更换TOP 更换PCB 其它： | 清洁传感器、清除异物 更换传感器 拔插PCB上TOC2接口的线缆 接驳线缆 调整TOP 更换TOP 更换PCB
F510机芯 |  |  | F809 | 清洁传感器、清除异物 更换传感器 拔插PCB上TOC2接口的线缆 接驳线缆 调整TOP 更换TOP 更换PCB 其它： | 清洁传感器、清除异物 更换传感器 拔插PCB上TOC2接口的线缆 接驳线缆 调整TOP 更换TOP 更换PCB
F510机芯 |  |  | F80A | 清洁传感器、清除异物 更换传感器 拔插PCB上TOC2接口的线缆 接驳线缆 调整TOP 更换TOP 更换PCB 其它： | 清洁传感器、清除异物 更换传感器 拔插PCB上TOC2接口的线缆 接驳线缆 调整TOP 更换TOP 更换PCB
F510机芯 |  |  | F80B | 清洁传感器、清除异物 更换传感器 拔插PCB上PRC接口线缆 接驳线缆 调整出钞嘴 更换出钞嘴 更换PCB板 其它： | 清洁传感器、清除异物 更换传感器 拔插PCB上PRC接口线缆 接驳线缆 调整出钞嘴 更换出钞嘴 更换PCB板
F510机芯 |  |  | F880 | 清洁传感器、清除异物 拔插LOWER1与主板间的线缆 接驳线缆 调整LOWER1的OPEN\CLOSE位置 更换LOWER1 更换PCB板 其它： | 清洁传感器、清除异物 拔插LOWER1与主板间的线缆 接驳线缆 调整LOWER1的OPEN\CLOSE位置 更换LOWER1 更换PCB板
F510机芯 |  |  | F881 | 清洁传感器、清除异物 拔插LOWER2与主板间的线缆 接驳线缆 调整LOWER2的OPEN\CLOSE位置 更换LOWER2 更换PCB板 其它： | 清洁传感器、清除异物 拔插LOWER2与主板间的线缆 接驳线缆 调整LOWER2的OPEN\CLOSE位置 更换LOWER2 更换PCB板
F510机芯 |  |  | F882 | 清洁传感器、清除异物 拔插LOWER3与主板间的线缆 接驳线缆 调整LOWER3的OPEN\CLOSE位置 更换LOWER3 更换PCB板 其它： | 清洁传感器、清除异物 拔插LOWER3与主板间的线缆 接驳线缆 调整LOWER3的OPEN\CLOSE位置 更换LOWER3 更换PCB板
F510机芯 |  |  | F883 | 清洁传感器、清除异物 拔插LOWER4与主板间的线缆 接驳线缆 调整LOWER4的OPEN\CLOSE位置 更换LOWER4 更换PCB板 其它： | 清洁传感器、清除异物 拔插LOWER4与主板间的线缆 接驳线缆 调整LOWER4的OPEN\CLOSE位置 更换LOWER4 更换PCB板
F510机芯 |  |  | F885 | 清洁传感器、清除异物 更换传感器 拔插PCB上TOC2接口的线缆 接驳线缆 调整TOP 更换TOP 更换PCB 其它： | 清洁传感器、清除异物 更换传感器 拔插PCB上TOC2接口的线缆 接驳线缆 调整TOP 更换TOP 更换PCB
F510机芯 |  |  | F886 | 清洁传感器、清除异物 更换传感器 拔插PCB上TOC2接口的线缆 接驳线缆 调整TOP 更换TOP 更换PCB 其它： | 清洁传感器、清除异物 更换传感器 拔插PCB上TOC2接口的线缆 接驳线缆 调整TOP 更换TOP 更换PCB
F510机芯 |  |  | F887 | 清洁传感器、清除异物 更换传感器 拔插PCB上TOC1接口的线缆 接驳线缆 调整TOP 更换TOP 更换PCB 其它： | 清洁传感器、清除异物 更换传感器 拔插PCB上TOC1接口的线缆 接驳线缆 调整TOP 更换TOP 更换PCB
F510机芯 |  |  | F888 | 清洁传感器、清除异物 更换传感器 拔插PCB上TOC1接口的线缆 接驳线缆 调整TOP 更换TOP 更换PCB 其它： | 清洁传感器、清除异物 更换传感器 拔插PCB上TOC1接口的线缆 接驳线缆 调整TOP 更换TOP 更换PCB
F510机芯 |  |  | F889 | 清洁传感器、清除异物 更换传感器 拔插PCB上TOC1接口的线缆 接驳线缆 调整TOP 更换TOP 更换PCB 其它： | 清洁传感器、清除异物 更换传感器 拔插PCB上TOC1接口的线缆 接驳线缆 调整TOP 更换TOP 更换PCB
F510机芯 |  |  | F88A | 清洁传感器、清除异物 更换传感器 拔插PCB上TOC1接口的线缆 接驳线缆 调整TOP 更换TOP 更换PCB 其它： | 清洁传感器、清除异物 更换传感器 拔插PCB上TOC1接口的线缆 接驳线缆 调整TOP 更换TOP 更换PCB
F510机芯 |  |  | F88B | 清洁传感器、清除异物 更换传感器 拔插PCB上PRC接口线缆 接驳线缆 调整出钞嘴 更换出钞嘴 更换PCB板 其它： | 清洁传感器、清除异物 更换传感器 拔插PCB上PRC接口线缆 接驳线缆 调整出钞嘴 更换出钞嘴 更换PCB板
F510机芯 |  |  | F8F0 | 断电重启 下载主板程序 更换PCB 其它： | 断电重启 下载主板程序 更换PCB
F510机芯 |  |  | F8F1 | 断电重启 下载主板程序 更换PCB 其它： | 断电重启 下载主板程序 更换PCB
F510机芯 |  |  | FA00 | 清洁传感器、清除异物 更换传感器 拔插PCB上TOC接口的线缆 接驳线缆 调整TOP 更换TOP 调整叠钞区 更换叠钞区 更换PCB板 其它： | 清洁传感器、清除异物 更换传感器 拔插PCB上TOC接口的线缆 接驳线缆 调整TOP 更换TOP 调整叠钞区 更换叠钞区 更换PCB板
F510机芯 |  |  | -1 | 断电重启 下载主板程序 更换PCB 其它： | 断电重启 下载主板程序 更换PCB
F510机芯 |  |  | -2 | 下载程序 更换端口下载程序 更换PCB 其它： | 下载程序 更换端口下载程序 更换PCB
F510机芯 |  |  | -3 | 下载程序 更换端口下载程序 更换PCB 其它： | 下载程序 更换端口下载程序 更换PCB
F510机芯 |  |  | -4 | 断电重启 更换PCB 其它： | 断电重启 更换PCB
F510机芯 |  |  | -5 | 断电重启 更换PCB 其它： | 断电重启 更换PCB
F510机芯 |  |  | -6 | 断电重启 更换PCB 其它： | 断电重启 更换PCB
F510机芯 |  |  | -7 | 断电重启 更换PCB 其它： | 断电重启 更换PCB
F510机芯 |  |  | -8 | 断电重启 更换PCB 其它： | 断电重启 更换PCB
F510机芯 |  |  | -9 | 断电重启 更换PCB 其它： | 断电重启 更换PCB
F510机芯 |  |  | A | 断电重启 更换PCB 其它： | 断电重启 更换PCB
F510机芯 |  |  | B | 断电重启 更换PCB 其它： | 断电重启 更换PCB
F510机芯 |  |  | C | 断电重启 更换PCB 其它： | 断电重启 更换PCB
F510机芯 |  |  | D | 断电重启 更换PCB 其它： | 断电重启 更换PCB
F510机芯 |  |  | E | 断电重启 更换PCB 其它： | 断电重启 更换PCB
F510机芯 |  |  | F | 断电重启 更换PCB 其它： | 断电重启 更换PCB
F510机芯 |  |  | 1042 | 断电重启 下载主板程序 更换PCB 其它： | 断电重启 下载主板程序 更换PCB
F510机芯 |  |  | 1044 | 断电重启 下载主板程序 更换PCB 其它： | 断电重启 下载主板程序 更换PCB
F510机芯 |  |  | 1050 | 断电重启 下载主板程序 更换PCB 其它： | 断电重启 下载主板程序 更换PCB
F510机芯 |  |  | 1051 | 拔插钞箱 调整钞箱ID磁铁的位置 更换钞箱磁铁 更换钞箱ID传感器 拔插钞箱ID传感器线缆 接驳线缆 更换PCB板 其它： | 拔插钞箱 调整钞箱ID磁铁的位置 更换钞箱磁铁 更换钞箱ID传感器 拔插钞箱ID传感器线缆 接驳线缆 更换PCB板
F510机芯 |  |  | 1052 | 加钞 调整钞箱尺寸 拔插LOWER1与主板间的线缆 调整LOWER1的OPEN\CLOSE位置 更换LOWER1 更换PCB板 其它： | 加钞 调整钞箱尺寸 拔插LOWER1与主板间的线缆 调整LOWER1的OPEN\CLOSE位置 更换LOWER1 更换PCB板
F510机芯 |  |  | 1053 | 清洁传感器、清除异物 更换传感器 调整叠钞区 拔插线缆 更换齿轮 更换叠钞区 更换PCB板 其它： | 清洁传感器、清除异物 更换传感器 调整叠钞区 拔插线缆 更换齿轮 更换叠钞区 更换PCB板
F510机芯 |  |  | 1054 | 清洁传感器、清除异物 更换传感器 调整叠钞区 拔插线缆 更换齿轮 更换叠钞区 更换PCB板 其它： | 清洁传感器、清除异物 更换传感器 调整叠钞区 拔插线缆 更换齿轮 更换叠钞区 更换PCB板
F510机芯 |  |  | 1055 | 调整出钞嘴 更换出钞嘴 调整TOP 更换TOP测试 调整叠钞区 更换叠钞区 更换PCB板 其它： | 调整出钞嘴 更换出钞嘴 调整TOP 更换TOP测试 调整叠钞区 更换叠钞区 更换PCB板
F510机芯 |  |  | 1056 | 清洁传感器、清除异物 更换传感器 拔插PCB上PRC接口线缆 接驳线缆 调整出钞嘴 更换出钞嘴 更换PCB板 其它： | 清洁传感器、清除异物 更换传感器 拔插PCB上PRC接口线缆 接驳线缆 调整出钞嘴 更换出钞嘴 更换PCB板
F510机芯 |  |  | 1057 | 清洁传感器、清除异物 更换传感器 拔插PCB上PRC接口线缆 接驳线缆 调整出钞嘴 更换出钞嘴 更换PCB板 其它： | 清洁传感器、清除异物 更换传感器 拔插PCB上PRC接口线缆 接驳线缆 调整出钞嘴 更换出钞嘴 更换PCB板
F510机芯 |  |  | 1058 | 拔插PCB板上 DCM1\DCM2接口的线缆 调整24V直流电机 更换24V直流电机 调整计时皮带 更换计时皮带 调整TOP 更换TOP 调整叠钞区 更换叠钞区 更换PCB板 其它： | 拔插PCB板上 DCM1\DCM2接口的线缆 调整24V直流电机 更换24V直流电机 调整计时皮带 更换计时皮带 调整TOP 更换TOP 调整叠钞区 更换叠钞区 更换PCB板
F510机芯 |  |  | 1059 | 清洁传感器、清除异物 更换传感器 拔插PCB上PRC接口线缆 接驳线缆 调整出钞嘴 更换出钞嘴 更换PCB板 其它： | 清洁传感器、清除异物 更换传感器 拔插PCB上PRC接口线缆 接驳线缆 调整出钞嘴 更换出钞嘴 更换PCB板
F510机芯 |  |  | 1060 | 清洁传感器、清除异物 更换传感器 拔插线缆 调整LOWER的OPEN\CLOSE位置 更换LOWER 更换PCB板 其它： | 清洁传感器、清除异物 更换传感器 拔插线缆 调整LOWER的OPEN\CLOSE位置 更换LOWER 更换PCB板
F510机芯 |  |  | 1061 | 调整出钞嘴 更换出钞嘴 调整TOP 更换TOP测试 调整叠钞区 更换叠钞区 更换PCB板 其它： | 调整出钞嘴 更换出钞嘴 调整TOP 更换TOP测试 调整叠钞区 更换叠钞区 更换PCB板
F510机芯 |  |  | 1062 | 清洁传感器、清除异物 更换传感器 调整设置磨钞轮间隙 更换PCB 调整TOP 更换TOP 其它： | 清洁传感器、清除异物 更换传感器 调整设置磨钞轮间隙 更换PCB 调整TOP 更换TOP
F510机芯 |  |  | 1063 | 清洁传感器、清除异物 更换传感器 拔插下柜门单级开关的线缆 更换单级开关 更换PT022 更换PCB板 其它： | 清洁传感器、清除异物 更换传感器 拔插下柜门单级开关的线缆 更换单级开关 更换PT022 更换PCB板
F510机芯 |  |  | 1064 | 清洁传感器、清除异物 更换传感器 拔插线缆 调整TOP 更换TOP 更换PCB 其它： | 清洁传感器、清除异物 更换传感器 拔插线缆 调整TOP 更换TOP 更换PCB
F510机芯 |  |  | 1065 | 拔插电源线 更换PCB主板 退出RAS模式 关闭占用程序 其它： | 拔插电源线 更换PCB主板 退出RAS模式 关闭占用程序
F510机芯 |  |  | 1066 | 断电重启 下载主板程序 更换PCB 其它： | 断电重启 下载主板程序 更换PCB
F510机芯 |  |  | 1067 | 清洁传感器、清除异物 更换传感器 拔插线缆 调整TOP 更换TOP 更换PCB板 其它： | 清洁传感器、清除异物 更换传感器 拔插线缆 调整TOP 更换TOP 更换PCB板
F510机芯 |  |  | 1068 | 断电重启 下载主板程序 更换PCB 其它： | 断电重启 下载主板程序 更换PCB
F510机芯 |  |  | 1069 | 断电重启 下载主板程序 更换PCB 其它： | 断电重启 下载主板程序 更换PCB
F510机芯 |  |  | 1070 | 设置钞箱尺寸 更换钞箱 其它： | 设置钞箱尺寸 更换钞箱
F510机芯 |  |  | 1071 | 断电重启 下载主板程序 更换PCB 其它： | 断电重启 下载主板程序 更换PCB
F510机芯 |  |  | 1072 | 拔插下柜门单机开关线缆 更换PT022 更换PCB板 其它： | 拔插下柜门单机开关线缆 更换PT022 更换PCB板
F510机芯 |  |  | 1080 | 断电重启 下载主板程序 更换PCB 其它： | 断电重启 下载主板程序 更换PCB
F510机芯 |  |  | 1098 | 更换端口 更换串口分配器 拔插线缆 更换PCB板 其它： | 更换端口 更换串口分配器 拔插线缆 更换PCB板
F510机芯 |  |  | 1099 | 更换端口 更换串口分配器 拔插线缆 更换PCB板 其它： | 更换端口 更换串口分配器 拔插线缆 更换PCB板
F510机芯 |  |  | 1199 | 授权 更换机芯授权模块 拔插线缆 更换串口分配器 更换主控模块系统 更换PCB 更换主控模块主控板 其它： | 授权 更换机芯授权模块 拔插线缆 更换串口分配器 更换主控模块系统 更换PCB 更换主控模块主控板
F510机芯 |  |  | H4 | 下载程序 更换PCB 其它： | 下载程序 更换PCB
F510机芯 |  |  | 89F8 | 清洁传感器、清除异物 拔插线缆 调整TOP 更换TOP 更换PCB板 其它： | 清洁传感器、清除异物 拔插线缆 调整TOP 更换TOP 更换PCB板
F510机芯 |  |  | 897c | 清洁传感器、清除异物 调整TOP 拔插线缆 更换TOP 更换PCB板 其它： | 清洁传感器、清除异物 调整TOP 拔插线缆 更换TOP 更换PCB板
F510机芯 |  |  | 899A | 清洁传感器、清除异物 调整TOP 拔插线缆 更换TOP 更换PCB板 其它： | 清洁传感器、清除异物 调整TOP 拔插线缆 更换TOP 更换PCB板
F510机芯 |  |  | 8903 | 清洁传感器、清除异物 调整TOP 拔插线缆 更换TOP 更换PCB板 其它： | 清洁传感器、清除异物 调整TOP 拔插线缆 更换TOP 更换PCB板
F510机芯 |  |  | 89FF | 清洁传感器、清除异物 调整TOP 拔插线缆 更换TOP 更换PCB板 其它： | 清洁传感器、清除异物 调整TOP 拔插线缆 更换TOP 更换PCB板
F510机芯 |  |  | F08F | 清洁传感器、清除异物 更换传感器 拔插下柜门单级开关的线缆 更换单极开关 拔插BD短路线缆 接驳破损线缆 更换PT022 更换PCB 其它： | 清洁传感器、清除异物 更换传感器 拔插下柜门单级开关的线缆 更换单极开关 拔插BD短路线缆 接驳破损线缆 更换PT022 更换PCB
F510机芯 |  |  | 8904 | 清洁传感器、清除异物 调整TOP 拔插线缆 更换TOP 更换PCB板 其它： | 清洁传感器、清除异物 调整TOP 拔插线缆 更换TOP 更换PCB板
F510机芯 |  |  | 890D | 清洁传感器、清除异物 调整TOP 拔插线缆 更换TOP 更换PCB板 其它： | 清洁传感器、清除异物 调整TOP 拔插线缆 更换TOP 更换PCB板
F510机芯 |  |  | E806 | 设置钞箱参数 调整TOP 更换TOP 更换PCB 其它： | 设置钞箱参数 调整TOP 更换TOP 更换PCB
F510机芯 |  |  | F00F | 清洁传感器、清除异物 拔插下柜门单级开关的线缆 更换单极开关 拔插BD短路线缆 接驳破损线缆 更换PT022 更换PCB 其它： | 清洁传感器、清除异物 拔插下柜门单级开关的线缆 更换单极开关 拔插BD短路线缆 接驳破损线缆 更换PT022 更换PCB
F510机芯 |  |  | 0 | 调整钞箱ID 更换PT112 拔插线缆 更换ID感应板 更换钞箱 更换PCB板 安装程序 其它： | 调整钞箱ID 更换PT112 拔插线缆 更换ID感应板 更换钞箱 更换PCB板 安装程序
F510机芯 |  |  | B5F5 | 清洁传感器、清除异物 拔插线缆 调整TOP 更换TOP 更换PCB板 其它： | 清洁传感器、清除异物 拔插线缆 调整TOP 更换TOP 更换PCB板
F510机芯 |  |  | 890A | 拔插线缆 调整TOP 更换TOP 更换PCB板 其它： | 拔插线缆 调整TOP 更换TOP 更换PCB板
F510机芯 |  |  | 890C | 拔插线缆 调整TOP 更换TOP 更换PCB板 其它： | 拔插线缆 调整TOP 更换TOP 更换PCB板
F510机芯 |  |  | 8975 | 拔插线缆 调整TOP 更换TOP 更换PCB板 其它： | 拔插线缆 调整TOP 更换TOP 更换PCB板
F510机芯 |  |  | 89F0 | 拔插线缆 调整TOP 更换TOP 更换PCB板 其它： | 拔插线缆 调整TOP 更换TOP 更换PCB板
F510机芯 |  |  | F080 | 拔插下柜门单机开关线缆 更换PT022 其它： | 拔插下柜门单机开关线缆 更换PT022
F510机芯 |  |  | F088 | 拔插下柜门单机开关线缆 更换PT022 其它： | 拔插下柜门单机开关线缆 更换PT022
F510机芯 |  |  | F086 | 拔插下柜门单机开关线缆 更换PT022 其它： | 拔插下柜门单机开关线缆 更换PT022
F510机芯 |  |  | B5F3 | 清洁传感器、清除异物 更换传感器 调整TOP 调整钞箱 更换钞箱 更换TOP 更换PCB板 其它： | 清洁传感器、清除异物 更换传感器 调整TOP 调整钞箱 更换钞箱 更换TOP 更换PCB板
F510机芯 |  |  | B5FB | 清洁传感器、清除异物 更换传感器 调整TOP 调整钞箱 更换钞箱 更换TOP 更换PCB板 其它： | 清洁传感器、清除异物 更换传感器 调整TOP 调整钞箱 更换钞箱 更换TOP 更换PCB板
F510机芯 |  |  | 加钞失败 | 调整钞箱ID 更换钞箱 调整ID感应器板 更换钞箱ID感应板 更换PCB 其它： | 调整钞箱ID 更换钞箱 调整ID感应器板 更换钞箱ID感应板 更换PCB
F510机芯 |  |  | 无有效钞箱 | 重新加钞 清除异物 更换钞箱 更换LOWER 更换变形通道 其它： | 重新加钞 清除异物 更换钞箱 更换LOWER 更换变形通道
F511机芯 |  |  | 其它： | 其它：
NMD机芯 |  |  | 31 | 加钞 更换钱箱 更换NFC板 其它： | 加钞 更换钱箱 更换NFC板
NMD机芯 |  |  | 1049 | 加钞 更换钱箱 更换NFC板 其它： | 加钞 更换钱箱 更换NFC板
NMD机芯 |  |  | 32 | 加钞 更换钱箱 更换NFC板 更换NQ/NF 调整NQ/NF 其它： | 加钞 更换钱箱 更换NFC板 更换NQ/NF 调整NQ/NF
NMD机芯 |  |  | 1050 | 加钞 更换钱箱 更换NFC板 更换NQ/NF 调整NQ/NF 其它： | 加钞 更换钱箱 更换NFC板 更换NQ/NF 调整NQ/NF
NMD机芯 |  |  | 33 | 检查线缆并处理 更换钞箱 更换NFC板 调整钞箱 其它： | 检查线缆并处理 更换钞箱 更换NFC板 调整钞箱
NMD机芯 |  |  | 1051 | 检查线缆并处理 更换钞箱 更换NFC板 调整钞箱 其它： | 检查线缆并处理 更换钞箱 更换NFC板 调整钞箱
NMD机芯 |  |  | 34 | 清除NQ数据 调整ND 更换ND 检查线缆并处理 更换ND马达 更换NFC 更换NQ/NF 调整NQ/NF 其它： | 清除NQ数据 调整ND 更换ND 检查线缆并处理 更换ND马达 更换NFC 更换NQ/NF 调整NQ/NF
NMD机芯 |  |  | 1052 | 清除NQ数据 调整ND 更换ND 检查线缆并处理 更换ND马达 更换NFC 更换NQ/NF 调整NQ/NF 其它： | 清除NQ数据 调整ND 更换ND 检查线缆并处理 更换ND马达 更换NFC 更换NQ/NF 调整NQ/NF
NMD机芯 |  |  | 35 | 清洁传感器、清除异物 更换ND 更换回收箱 其它： | 清洁传感器、清除异物 更换ND 更换回收箱
NMD机芯 |  |  | 1053 | 清洁传感器、清除异物 更换ND 更换回收箱 其它： | 清洁传感器、清除异物 更换ND 更换回收箱
NMD机芯 |  |  | 36 | 清除NQ数据 更换ND 更换NFC 更换NQ/NF 调整NQ/NF 调整ND 更换钞箱 调整钞箱 清洁传感器、清除异物 检查线缆并处理 更换CMC板 升级CMC板 更换电源接口 更换电源适配器 其它： | 清除NQ数据 更换ND 更换NFC 更换NQ/NF 调整NQ/NF 调整ND 更换钞箱 调整钞箱 清洁传感器、清除异物 检查线缆并处理 更换CMC板 升级CMC板 更换电源接口 更换电源适配器
NMD机芯 |  |  | 1054 | 清除NQ数据 更换ND 更换NFC 更换NQ/NF 调整NQ/NF 调整ND 更换钞箱 调整钞箱 清洁传感器、清除异物 检查线缆并处理 更换CMC板 升级CMC板 更换电源接口 更换电源适配器 其它： | 清除NQ数据 更换ND 更换NFC 更换NQ/NF 调整NQ/NF 调整ND 更换钞箱 调整钞箱 清洁传感器、清除异物 检查线缆并处理 更换CMC板 升级CMC板 更换电源接口 更换电源适配器
NMD机芯 |  |  | 39 | 清洁传感器、清除异物 更换NQ 调整NQ 更换ND 调整ND 更换回收箱 调整回收箱 其它： | 清洁传感器、清除异物 更换NQ 调整NQ 更换ND 调整ND 更换回收箱 调整回收箱
NMD机芯 |  |  | 1057 | 清洁传感器、清除异物 更换NQ 调整NQ 更换ND 调整ND 更换回收箱 调整回收箱 其它： | 清洁传感器、清除异物 更换NQ 调整NQ 更换ND 调整ND 更换回收箱 调整回收箱
NMD机芯 |  |  | 3A | 拔插钞箱 检查线缆并处理 更换NFC板 更换钞箱 调整钞箱 更换加锁机构 调整加锁机构 更换电源接口 更换电源适配器 其它： | 拔插钞箱 检查线缆并处理 更换NFC板 更换钞箱 调整钞箱 更换加锁机构 调整加锁机构 更换电源接口 更换电源适配器
NMD机芯 |  |  | 1058 | 拔插钞箱 检查线缆并处理 更换NFC板 更换钞箱 调整钞箱 更换加锁机构 调整加锁机构 更换电源接口 更换电源适配器 其它： | 拔插钞箱 检查线缆并处理 更换NFC板 更换钞箱 调整钞箱 更换加锁机构 调整加锁机构 更换电源接口 更换电源适配器
NMD机芯 |  |  | 3F | 拔插回收箱 检查线缆并处理 更换回收箱 调整回收箱 其它： | 拔插回收箱 检查线缆并处理 更换回收箱 调整回收箱
NMD机芯 |  |  | 1063 | 拔插回收箱 检查线缆并处理 更换回收箱 调整回收箱 其它： | 拔插回收箱 检查线缆并处理 更换回收箱 调整回收箱
NMD机芯 |  |  | 40 | 重装BCU 更换BCU 更换转换马达 调整BCU 更换上半架子热板 更换上半架子冷板 更换SPR板 清洁传感器、清除异物 更换HOME感应器 更换REJECR感应器 更换HOLD感应器 更换CMC 检查线缆并处理 其它： | 重装BCU 更换BCU 更换转换马达 调整BCU 更换上半架子热板 更换上半架子冷板 更换SPR板 清洁传感器、清除异物 更换HOME感应器 更换REJECR感应器 更换HOLD感应器 更换CMC 检查线缆并处理
NMD机芯 |  |  | 1064 | 重装BCU 更换BCU 更换转换马达 调整BCU 更换上半架子热板 更换上半架子冷板 更换SPR板 清洁传感器、清除异物 更换HOME感应器 更换REJECR感应器 更换HOLD感应器 更换CMC 检查线缆并处理 其它： | 重装BCU 更换BCU 更换转换马达 调整BCU 更换上半架子热板 更换上半架子冷板 更换SPR板 清洁传感器、清除异物 更换HOME感应器 更换REJECR感应器 更换HOLD感应器 更换CMC 检查线缆并处理
NMD机芯 |  |  | 41 | 重装BCU 更换BCU 更换转换马达 调整BCU 更换上半架子热板 更换上半架子冷板 更换SPR板 更换回收箱 调整回收箱 更换HOME感应器 清洁传感器、清除异物 更换REJECR感应器 更换HOLD感应器 更换CMC 检查线缆并处理 其它： | 重装BCU 更换BCU 更换转换马达 调整BCU 更换上半架子热板 更换上半架子冷板 更换SPR板 更换回收箱 调整回收箱 更换HOME感应器 清洁传感器、清除异物 更换REJECR感应器 更换HOLD感应器 更换CMC 检查线缆并处理
NMD机芯 |  |  | 1065 | 重装BCU 更换BCU 更换转换马达 调整BCU 更换上半架子热板 更换上半架子冷板 更换SPR板 更换回收箱 调整回收箱 更换HOME感应器 清洁传感器、清除异物 更换REJECR感应器 更换HOLD感应器 更换CMC 检查线缆并处理 其它： | 重装BCU 更换BCU 更换转换马达 调整BCU 更换上半架子热板 更换上半架子冷板 更换SPR板 更换回收箱 调整回收箱 更换HOME感应器 清洁传感器、清除异物 更换REJECR感应器 更换HOLD感应器 更换CMC 检查线缆并处理
NMD机芯 |  |  | 43 | 清洁传感器、清除异物 调整NQ/NF 更换NQ/NF 调整ND 更换ND 其它： | 清洁传感器、清除异物 调整NQ/NF 更换NQ/NF 调整ND 更换ND
NMD机芯 |  |  | 1067 | 清洁传感器、清除异物 调整NQ/NF 更换NQ/NF 调整ND 更换ND 其它： | 清洁传感器、清除异物 调整NQ/NF 更换NQ/NF 调整ND 更换ND
NMD机芯 |  |  | 44 | 更换回收箱 调整回收箱 清除NQ数据 调整ND 更换ND 更换ND马达 更换NFC 调整NQ/NF 更换NQ/NF 其它： | 更换回收箱 调整回收箱 清除NQ数据 调整ND 更换ND 更换ND马达 更换NFC 调整NQ/NF 更换NQ/NF
NMD机芯 |  |  | 1068 | 更换回收箱 调整回收箱 清除NQ数据 调整ND 更换ND 更换ND马达 更换NFC 调整NQ/NF 更换NQ/NF 其它： | 更换回收箱 调整回收箱 清除NQ数据 调整ND 更换ND 更换ND马达 更换NFC 调整NQ/NF 更换NQ/NF
NMD机芯 |  |  | 45 | 更换钞箱 其它： | 更换钞箱
NMD机芯 |  |  | 1069 | 更换钞箱 其它： | 更换钞箱
NMD机芯 |  |  | 46 | 清洁传感器、清除异物 调整NQ 更换NQ 调整ND 更换ND 重装主马达送钞带动皮带 更换NQ转速感应器 重装NQ转速感应器 更换CMC 其它： | 清洁传感器、清除异物 调整NQ 更换NQ 调整ND 更换ND 重装主马达送钞带动皮带 更换NQ转速感应器 重装NQ转速感应器 更换CMC
NMD机芯 |  |  | 1070 | 清洁传感器、清除异物 调整NQ 更换NQ 调整ND 更换ND 重装主马达送钞带动皮带 更换NQ转速感应器 重装NQ转速感应器 更换CMC 其它： | 清洁传感器、清除异物 调整NQ 更换NQ 调整ND 更换ND 重装主马达送钞带动皮带 更换NQ转速感应器 重装NQ转速感应器 更换CMC
NMD机芯 |  |  | 49 | 检查验钞感应器线缆并处理 更换验钞感应器 取卡钞 更换NQ 调整NQ 其它 | 检查验钞感应器线缆并处理 更换验钞感应器 取卡钞 更换NQ 调整NQ
NMD机芯 |  |  | 1073 | 检查验钞感应器线缆并处理 更换验钞感应器 取卡钞 更换NQ 调整NQ 其它 | 检查验钞感应器线缆并处理 更换验钞感应器 取卡钞 更换NQ 调整NQ
NMD机芯 |  |  | 4A | 清洁传感器、清除异物 检查NQ/NF线缆并处理 调整钞箱 更换钞箱 调整NQ/NF 更换NQ/NF 调整加锁机构 更换加锁机构 更换NFC 其它 | 清洁传感器、清除异物 检查NQ/NF线缆并处理 调整钞箱 更换钞箱 调整NQ/NF 更换NQ/NF 调整加锁机构 更换加锁机构 更换NFC
NMD机芯 |  |  | 1074 | 清洁传感器、清除异物 检查NQ/NF线缆并处理 调整钞箱 更换钞箱 调整NQ/NF 更换NQ/NF 调整加锁机构 更换加锁机构 更换NFC 其它 | 清洁传感器、清除异物 检查NQ/NF线缆并处理 调整钞箱 更换钞箱 调整NQ/NF 更换NQ/NF 调整加锁机构 更换加锁机构 更换NFC
NMD机芯 |  |  | 4B | 用软件屏蔽出钞门 更换CMC 其它： | 用软件屏蔽出钞门 更换CMC
NMD机芯 |  |  | 1075 | 用软件屏蔽出钞门 更换CMC 其它： | 用软件屏蔽出钞门 更换CMC
NMD机芯 |  |  | 4D | 清洁传感器、清除异物 更换BOU数据线 更换CMC板 更换BOU 其它： | 清洁传感器、清除异物 更换BOU数据线 更换CMC板 更换BOU
NMD机芯 |  |  | 1077 | 清洁传感器、清除异物 更换BOU数据线 更换CMC板 更换BOU 其它： | 清洁传感器、清除异物 更换BOU数据线 更换CMC板 更换BOU
NMD机芯 |  |  | 50 | 更换钞箱 更换NFC 更换CMC 其它： | 更换钞箱 更换NFC 更换CMC
NMD机芯 |  |  | 1080 | 更换钞箱 更换NFC 更换CMC 其它： | 更换钞箱 更换NFC 更换CMC
NMD机芯 |  |  | 51 | 更换回收箱 清除NQ数据 调整ND 更换ND 更换ND马达 更换NFC 调整NQ/NF 更换NQ/NF 调整回收箱 其它： | 更换回收箱 清除NQ数据 调整ND 更换ND 更换ND马达 更换NFC 调整NQ/NF 更换NQ/NF 调整回收箱
NMD机芯 |  |  | 1081 | 更换回收箱 清除NQ数据 调整ND 更换ND 更换ND马达 更换NFC 调整NQ/NF 更换NQ/NF 调整回收箱 其它： | 更换回收箱 清除NQ数据 调整ND 更换ND 更换ND马达 更换NFC 调整NQ/NF 更换NQ/NF 调整回收箱
NMD机芯 |  |  | 57 | 更换CMC/NFC电源接口 更换电源适配器 更换BOU 更换BOU数据线 更换上半架 其它： | 更换CMC/NFC电源接口 更换电源适配器 更换BOU 更换BOU数据线 更换上半架
NMD机芯 |  |  | 1087 | 更换CMC/NFC电源接口 更换电源适配器 更换BOU 更换BOU数据线 更换上半架 其它： | 更换CMC/NFC电源接口 更换电源适配器 更换BOU 更换BOU数据线 更换上半架
NMD机芯 |  |  | 5B | 更换BOU 更换BOU数据线 更换NS 调整NS 调整回收箱 更换回收箱 升级CMC板 更换HOME感应器 更换REJECR感应器 更换HOLD感应器 调整NQ 更换NQ 清洁传感器、清除异物 其它： | 更换BOU 更换BOU数据线 更换NS 调整NS 调整回收箱 更换回收箱 升级CMC板 更换HOME感应器 更换REJECR感应器 更换HOLD感应器 调整NQ 更换NQ 清洁传感器、清除异物
NMD机芯 |  |  | 1091 | 更换BOU 更换BOU数据线 更换NS 调整NS 调整回收箱 更换回收箱 升级CMC板 更换HOME感应器 更换REJECR感应器 更换HOLD感应器 调整NQ 更换NQ 清洁传感器、清除异物 其它： | 更换BOU 更换BOU数据线 更换NS 调整NS 调整回收箱 更换回收箱 升级CMC板 更换HOME感应器 更换REJECR感应器 更换HOLD感应器 调整NQ 更换NQ 清洁传感器、清除异物
NMD机芯 |  |  | 60 | 检查线缆并处理 断电重试成功 更换CMC 其它： | 检查线缆并处理 断电重试成功 更换CMC
NMD机芯 |  |  | 1096 | 检查线缆并处理 断电重试成功 更换CMC 其它： | 检查线缆并处理 断电重试成功 更换CMC
NMD机芯 |  |  | 61 | 拔插加锁机构线缆 调整加锁机构 更换加锁机构 调整钞箱 更换钞箱 调整NQ/NF 更换NQ/NF 更换NFC 其它： | 拔插加锁机构线缆 调整加锁机构 更换加锁机构 调整钞箱 更换钞箱 调整NQ/NF 更换NQ/NF 更换NFC
NMD机芯 |  |  | 1097 | 拔插加锁机构线缆 调整加锁机构 更换加锁机构 调整钞箱 更换钞箱 调整NQ/NF 更换NQ/NF 更换NFC 其它： | 拔插加锁机构线缆 调整加锁机构 更换加锁机构 调整钞箱 更换钞箱 调整NQ/NF 更换NQ/NF 更换NFC
NMD机芯 |  |  | 62 | 更换NS 调整NS 更换NS转速感应器 清洁传感器、清除异物 检查NS线缆并处理 调整BCU 更换BCU 其它： | 更换NS 调整NS 更换NS转速感应器 清洁传感器、清除异物 检查NS线缆并处理 调整BCU 更换BCU
NMD机芯 |  |  | 1098 | 更换NS 调整NS 更换NS转速感应器 清洁传感器、清除异物 检查NS线缆并处理 调整BCU 更换BCU 其它： | 更换NS 调整NS 更换NS转速感应器 清洁传感器、清除异物 检查NS线缆并处理 调整BCU 更换BCU
NMD机芯 |  |  | 80 | 检查串口线缆并处理 更换CMC 其它： | 检查串口线缆并处理 更换CMC
NMD机芯 |  |  | 1128 | 检查串口线缆并处理 更换CMC 其它： | 检查串口线缆并处理 更换CMC
NMD机芯 |  |  | 其它： | 其它：
读卡器 | SANKYO读卡器 |  | 2705 | 断电重启 检查线缆并处理 清洁传感器 调整位置 更换进卡轮子 清除异物 清除吞卡数据 更换皮带 更换主板 更换读卡器 其它： | 断电重启 检查线缆并处理 清洁传感器 调整位置 更换进卡轮子 清除异物 清除吞卡数据 更换皮带 更换主板 更换读卡器
读卡器 | SANKYO读卡器 |  | 2709 | 断电重启 检查线缆并处理 清除异物 更换仓门磁头 更换仓门 更换主板 更换读卡器 其它： | 断电重启 检查线缆并处理 清除异物 更换仓门磁头 更换仓门 更换主板 更换读卡器
读卡器 | SANKYO读卡器 |  | 2710 | 断电重启 检查线缆并处理 清洁传感器 更换进卡轮子 清除异物 调节24V电压 更换主板 更换读卡器 其它： | 断电重启 检查线缆并处理 清洁传感器 更换进卡轮子 清除异物 调节24V电压 更换主板 更换读卡器
读卡器 | SANKYO读卡器 |  | -200 | 断电重启 检查线缆并处理 清洁传感器 清除异物 更换主板 更换读卡器 其它： | 断电重启 检查线缆并处理 清洁传感器 清除异物 更换主板 更换读卡器
读卡器 | SANKYO读卡器 |  | 报“1或-1”错误 | 断电重启 检查线缆并处理 清洁传感器 清除异物 调节24V电压 更换主板 更换读卡器 其它： | 断电重启 检查线缆并处理 清洁传感器 清除异物 调节24V电压 更换主板 更换读卡器
读卡器 | SANKYO读卡器 |  | 2001 | 断电重启 检查线缆并处理 升级固件版本 更换读卡器 其它： | 断电重启 检查线缆并处理 升级固件版本 更换读卡器
读卡器 | SANKYO读卡器 |  | 2500 | 断电重启 检查线缆并处理 清除异物 更换进卡轮子 清洁传感器 更换读卡器 其它： | 断电重启 检查线缆并处理 清除异物 更换进卡轮子 清洁传感器 更换读卡器
读卡器 | SANKYO读卡器 |  | 2652 | 断电重启 检查线缆并处理 升级固件版本 更换读卡器 其它： | 断电重启 检查线缆并处理 升级固件版本 更换读卡器
读卡器 | SANKYO读卡器 |  | 2701 | 断电重启 检查线缆并处理 清洁传感器 更换读卡器 其它： | 断电重启 检查线缆并处理 清洁传感器 更换读卡器
读卡器 | SANKYO读卡器 |  | 2702 | 断电重启 检查线缆并处理 清洁传感器 调节24V电压 更换主板 更换读卡器 其它： | 断电重启 检查线缆并处理 清洁传感器 调节24V电压 更换主板 更换读卡器
读卡器 | SANKYO读卡器 |  | 2703 | 断电重启 检查线缆并处理 清洁传感器 调节24V电压 更换主板 更换读卡器 其它： | 断电重启 检查线缆并处理 清洁传感器 调节24V电压 更换主板 更换读卡器
读卡器 | SANKYO读卡器 |  | 2704 | 断电重启 检查线缆并处理 清洁传感器 调节24V电压 调节24V电压 更换读卡器 其它： | 断电重启 检查线缆并处理 清洁传感器 调节24V电压 调节24V电压 更换读卡器
读卡器 | SANKYO读卡器 |  | 2706 | 断电重启 检查线缆并处理 清洁传感器 调节24V电压 更换主板 更换读卡器 其它： | 断电重启 检查线缆并处理 清洁传感器 调节24V电压 更换主板 更换读卡器
读卡器 | SANKYO读卡器 |  | 2708 | 断电重启 检查线缆并处理 清洁传感器 调节24V电压 更换主板 更换读卡器 其它： | 断电重启 检查线缆并处理 清洁传感器 调节24V电压 更换主板 更换读卡器
读卡器 | SANKYO读卡器 |  | 2711 | 断电重启 检查线缆并处理 清除异物 调整马达位置 更换皮带 更换主板 更换读卡器 其它： | 断电重启 检查线缆并处理 清除异物 调整马达位置 更换皮带 更换主板 更换读卡器
读卡器 | SANKYO读卡器 |  | 2713 | 断电重启 检查线缆并处理 清洁传感器和IC卡模块 更换IC卡模块 更换读卡器 其它： | 断电重启 检查线缆并处理 清洁传感器和IC卡模块 更换IC卡模块 更换读卡器
读卡器 | SANKYO读卡器 |  | 2715 | 断电重启 检查线缆并处理 清洁传感器 更换读卡器 其它： | 断电重启 检查线缆并处理 清洁传感器 更换读卡器
读卡器 | SANKYO读卡器 |  | 2719 | 断电重启 检查线缆并处理 清洁传感器 清除异物 更换主板 清洁遮挡感应器板 更换遮挡感应器板 更换异形口 更换PT097 其它： | 断电重启 检查线缆并处理 清洁传感器 清除异物 更换主板 清洁遮挡感应器板 更换遮挡感应器板 更换异形口 更换PT097
读卡器 | SANKYO读卡器 |  | 2750 | 断电重启 检查线缆并处理 清洁传感器 更换读卡器 其它： | 断电重启 检查线缆并处理 清洁传感器 更换读卡器
读卡器 | SANKYO读卡器 |  | 2760 | 断电重启 检查线缆并处理 清洁传感器和IC卡模块 更换IC卡模块 更换主板 更换读卡器 其它： | 断电重启 检查线缆并处理 清洁传感器和IC卡模块 更换IC卡模块 更换主板 更换读卡器
读卡器 | SANKYO读卡器 |  | 2799 | 断电重启 检查线缆并处理 调节24V电压 更换串口分配器 更换读卡器 其它： | 断电重启 检查线缆并处理 调节24V电压 更换串口分配器 更换读卡器
读卡器 | SANKYO读卡器 |  | 磁头故障 | 清洁磁头 更换磁头 更换主板 更换读卡器 其它： | 清洁磁头 更换磁头 更换主板 更换读卡器
读卡器 | SANKYO读卡器 |  | IC卡模块故障 | 清洁IC卡模块 更换IC卡模块 更换主板 更换读卡器 其它： | 清洁IC卡模块 更换IC卡模块 更换主板 更换读卡器
读卡器 | SANKYO读卡器 |  | 电源线故障 | 更换读卡器 更换电源线 维修电源线 其它： | 更换读卡器 更换电源线 维修电源线
读卡器 | SANKYO读卡器 |  | 数据线故障（通讯故障） | 更换读卡器 更换数据线 维修数据线 其它： | 更换读卡器 更换数据线 维修数据线
读卡器 | SANKYO读卡器 |  | 轮子老化 | 更换读卡器 更换轮子 其它： | 更换读卡器 更换轮子
读卡器 | SANKYO读卡器 |  | 皮带磨损 | 更换读卡器 更换皮带 清洁皮带 其它： | 更换读卡器 更换皮带 清洁皮带
读卡器 | SANKYO读卡器 |  | 吞卡多 | 断电重启 检查线缆并处理 清洁传感器 更换进卡轮子 清除异物 清除吞卡数据 更换皮带 更换主板 更换读卡器 其它： | 断电重启 检查线缆并处理 清洁传感器 更换进卡轮子 清除异物 清除吞卡数据 更换皮带 更换主板 更换读卡器
读卡器 | SANKYO读卡器 |  | 异物堵塞 | 断电重启 检查线缆并处理 清洁传感器 更换进卡轮子 清除异物 更换皮带 更换主板 更换读卡器 其它： | 断电重启 检查线缆并处理 清洁传感器 更换进卡轮子 清除异物 更换皮带 更换主板 更换读卡器
读卡器 | SANKYO读卡器 |  | 遮挡报警故障 | 断电重启 检查线缆并处理 清除异物遮挡 更换异形口防盗套件 更换PT097 更换读卡器 其它： | 断电重启 检查线缆并处理 清除异物遮挡 更换异形口防盗套件 更换PT097 更换读卡器
读卡器 | SANKYO读卡器 |  | 读磁条信息失败 | 清洁磁头 更换磁头 更换主板 更换读卡器 其它： | 清洁磁头 更换磁头 更换主板 更换读卡器
读卡器 | SANKYO读卡器 |  | 插不进卡 | 清洁磁头 更换磁头 更换主板 清洁感应器 清除异物 更换读卡器 其它： | 清洁磁头 更换磁头 更换主板 清洁感应器 清除异物 更换读卡器
读卡器 | SANKYO读卡器 |  | 无法识别IC卡 | 清洁IC卡模块 更换IC卡模块 更换主板 更换读卡器 其它： | 清洁IC卡模块 更换IC卡模块 更换主板 更换读卡器
读卡器 | SANKYO读卡器 |  | 主板烧坏 | 更换主板 更换读卡器 其它： | 更换主板 更换读卡器
读卡器 | SANKYO读卡器 |  | 其它： | 其它：
读卡器 | 欧姆龙读卡器 |  | 2705 | 断电重启 检查线缆并处理 清洁传感器 调整位置 更换进卡轮子 清除异物 清除吞卡数据 更换皮带 更换主板 更换读卡器 其它： | 断电重启 检查线缆并处理 清洁传感器 调整位置 更换进卡轮子 清除异物 清除吞卡数据 更换皮带 更换主板 更换读卡器
读卡器 | 欧姆龙读卡器 |  | 2709 | 断电重启 检查线缆并处理 清除异物 更换仓门磁头 更换仓门 更换主板 更换读卡器 其它： | 断电重启 检查线缆并处理 清除异物 更换仓门磁头 更换仓门 更换主板 更换读卡器
读卡器 | 欧姆龙读卡器 |  | 2710 | 断电重启 检查线缆并处理 清洁传感器 更换进卡轮子 清除异物 调节24V电压 更换主板 更换读卡器 其它： | 断电重启 检查线缆并处理 清洁传感器 更换进卡轮子 清除异物 调节24V电压 更换主板 更换读卡器
读卡器 | 欧姆龙读卡器 |  | -200 | 断电重启 检查线缆并处理 清洁传感器 清除异物 更换主板 更换读卡器 其它： | 断电重启 检查线缆并处理 清洁传感器 清除异物 更换主板 更换读卡器
读卡器 | 欧姆龙读卡器 |  | 报“1或-1”错误 | 断电重启 检查线缆并处理 清洁传感器 清除异物 调节24V电压 更换主板 更换读卡器 其它： | 断电重启 检查线缆并处理 清洁传感器 清除异物 调节24V电压 更换主板 更换读卡器
读卡器 | 欧姆龙读卡器 |  | 2001 | 断电重启 检查线缆并处理 升级固件版本 更换读卡器 其它： | 断电重启 检查线缆并处理 升级固件版本 更换读卡器
读卡器 | 欧姆龙读卡器 |  | 2500 | 断电重启 检查线缆并处理 清除异物 更换进卡轮子 清洁传感器 更换读卡器 其它： | 断电重启 检查线缆并处理 清除异物 更换进卡轮子 清洁传感器 更换读卡器
读卡器 | 欧姆龙读卡器 |  | 2652 | 断电重启 检查线缆并处理 升级固件版本 更换读卡器 其它： | 断电重启 检查线缆并处理 升级固件版本 更换读卡器
读卡器 | 欧姆龙读卡器 |  | 2701 | 断电重启 检查线缆并处理 清洁传感器 更换读卡器 其它： | 断电重启 检查线缆并处理 清洁传感器 更换读卡器
读卡器 | 欧姆龙读卡器 |  | 2702 | 断电重启 检查线缆并处理 清洁传感器 调节24V电压 更换主板 更换读卡器 其它： | 断电重启 检查线缆并处理 清洁传感器 调节24V电压 更换主板 更换读卡器
读卡器 | 欧姆龙读卡器 |  | 2703 | 断电重启 检查线缆并处理 清洁传感器 调节24V电压 更换主板 更换读卡器 其它： | 断电重启 检查线缆并处理 清洁传感器 调节24V电压 更换主板 更换读卡器
读卡器 | 欧姆龙读卡器 |  | 2704 | 断电重启 检查线缆并处理 清洁传感器 调节24V电压 调节24V电压 更换读卡器 其它： | 断电重启 检查线缆并处理 清洁传感器 调节24V电压 调节24V电压 更换读卡器
读卡器 | 欧姆龙读卡器 |  | 2706 | 断电重启 检查线缆并处理 清洁传感器 调节24V电压 更换主板 更换读卡器 其它： | 断电重启 检查线缆并处理 清洁传感器 调节24V电压 更换主板 更换读卡器
读卡器 | 欧姆龙读卡器 |  | 2708 | 断电重启 检查线缆并处理 清洁传感器 调节24V电压 更换主板 更换读卡器 其它： | 断电重启 检查线缆并处理 清洁传感器 调节24V电压 更换主板 更换读卡器
读卡器 | 欧姆龙读卡器 |  | 2711 | 断电重启 检查线缆并处理 清除异物 调整马达位置 更换皮带 更换主板 更换读卡器 其它： | 断电重启 检查线缆并处理 清除异物 调整马达位置 更换皮带 更换主板 更换读卡器
读卡器 | 欧姆龙读卡器 |  | 2713 | 断电重启 检查线缆并处理 清洁传感器和IC卡模块 更换IC卡模块 更换读卡器 其它： | 断电重启 检查线缆并处理 清洁传感器和IC卡模块 更换IC卡模块 更换读卡器
读卡器 | 欧姆龙读卡器 |  | 2715 | 断电重启 检查线缆并处理 清洁传感器 更换读卡器 其它： | 断电重启 检查线缆并处理 清洁传感器 更换读卡器
读卡器 | 欧姆龙读卡器 |  | 2719 | 断电重启 检查线缆并处理 清洁传感器 清除异物 更换主板 清洁遮挡感应器板 更换遮挡感应器板 更换异形口 更换PT097 其它： | 断电重启 检查线缆并处理 清洁传感器 清除异物 更换主板 清洁遮挡感应器板 更换遮挡感应器板 更换异形口 更换PT097
读卡器 | 欧姆龙读卡器 |  | 2750 | 断电重启 检查线缆并处理 清洁传感器 更换读卡器 其它： | 断电重启 检查线缆并处理 清洁传感器 更换读卡器
读卡器 | 欧姆龙读卡器 |  | 2760 | 断电重启 检查线缆并处理 清洁传感器和IC卡模块 更换IC卡模块 更换主板 更换读卡器 其它： | 断电重启 检查线缆并处理 清洁传感器和IC卡模块 更换IC卡模块 更换主板 更换读卡器
读卡器 | 欧姆龙读卡器 |  | 2799 | 断电重启 检查线缆并处理 调节24V电压 更换串口分配器 更换读卡器 其它： | 断电重启 检查线缆并处理 调节24V电压 更换串口分配器 更换读卡器
读卡器 | 欧姆龙读卡器 |  | 磁头故障 | 清洁磁头 更换磁头 更换主板 更换读卡器 其它： | 清洁磁头 更换磁头 更换主板 更换读卡器
读卡器 | 欧姆龙读卡器 |  | IC卡模块故障 | 清洁IC卡模块 更换IC卡模块 更换主板 更换读卡器 其它： | 清洁IC卡模块 更换IC卡模块 更换主板 更换读卡器
读卡器 | 欧姆龙读卡器 |  | 电源线故障 | 更换读卡器 更换电源线 维修电源线 其它： | 更换读卡器 更换电源线 维修电源线
读卡器 | 欧姆龙读卡器 |  | 数据线故障（通讯故障） | 更换读卡器 更换数据线 维修数据线 其它： | 更换读卡器 更换数据线 维修数据线
读卡器 | 欧姆龙读卡器 |  | 轮子老化 | 更换读卡器 更换轮子 其它： | 更换读卡器 更换轮子
读卡器 | 欧姆龙读卡器 |  | 皮带磨损 | 更换读卡器 更换皮带 清洁皮带 其它： | 更换读卡器 更换皮带 清洁皮带
读卡器 | 欧姆龙读卡器 |  | 吞卡多 | 断电重启 检查线缆并处理 清洁传感器 更换进卡轮子 清除异物 清除吞卡数据 更换皮带 更换主板 更换读卡器 其它： | 断电重启 检查线缆并处理 清洁传感器 更换进卡轮子 清除异物 清除吞卡数据 更换皮带 更换主板 更换读卡器
读卡器 | 欧姆龙读卡器 |  | 异物堵塞 | 断电重启 检查线缆并处理 清洁传感器 更换进卡轮子 清除异物 更换皮带 更换主板 更换读卡器 其它： | 断电重启 检查线缆并处理 清洁传感器 更换进卡轮子 清除异物 更换皮带 更换主板 更换读卡器
读卡器 | 欧姆龙读卡器 |  | 遮挡报警故障 | 断电重启 检查线缆并处理 清除异物遮挡 更换异形口防盗套件 更换PT097 更换读卡器 其它： | 断电重启 检查线缆并处理 清除异物遮挡 更换异形口防盗套件 更换PT097 更换读卡器
读卡器 | 欧姆龙读卡器 |  | 读磁条信息失败 | 清洁磁头 更换磁头 更换主板 更换读卡器 其它： | 清洁磁头 更换磁头 更换主板 更换读卡器
读卡器 | 欧姆龙读卡器 |  | 插不进卡 | 清洁磁头 更换磁头 更换主板 清洁感应器 清除异物 更换读卡器 其它： | 清洁磁头 更换磁头 更换主板 清洁感应器 清除异物 更换读卡器
读卡器 | 欧姆龙读卡器 |  | 无法识别IC卡 | 清洁IC卡模块 更换IC卡模块 更换主板 更换读卡器 其它： | 清洁IC卡模块 更换IC卡模块 更换主板 更换读卡器
读卡器 | 欧姆龙读卡器 |  | 主板烧坏 | 更换主板 更换读卡器 其它： | 更换主板 更换读卡器
读卡器 | 欧姆龙读卡器 |  | 其它： | 其它：
读卡器 | 非接读卡器 |  | 1154 | 断电重启 检查线缆并处理 升级固件版本 更换读卡器 其它： | 断电重启 检查线缆并处理 升级固件版本 更换读卡器
读卡器 | 非接读卡器 |  | 1554 | 断电重启 检查线缆并处理 升级固件版本 更换读卡器 其它： | 断电重启 检查线缆并处理 升级固件版本 更换读卡器
读卡器 | 非接读卡器 |  | 1587 | 更换主控制盒 其它： | 更换主控制盒
读卡器 | 非接读卡器 |  | D8模块故障 | 断电重启 检查线缆拔插 对固件进行升级 更换主控制盒 更换感应板 其它： | 断电重启 检查线缆拔插 对固件进行升级 更换主控制盒 更换感应板
读卡器 | 非接读卡器 |  | 其它： | 其它：
读卡器 | 查询机读卡器 |  | 其它： | 其它：
流水打印机 |  |  | 8001 | 断电重启 检查线缆并处理 更换多串口卡 更换串口分配盒 调整24V电源 更换24V电源 更换主控板 更换流水打印机 其它： | 断电重启 检查线缆并处理 更换多串口卡 更换串口分配盒 调整24V电源 更换24V电源 更换主控板 更换流水打印机
流水打印机 |  |  | 8002 | 断电重启 检查线缆并处理 更换多串口卡 更换串口分配盒 更换主控板 更换流水打印机 其它： | 断电重启 检查线缆并处理 更换多串口卡 更换串口分配盒 更换主控板 更换流水打印机
流水打印机 |  |  | 8050 | 断电重启 安装流水打印纸 更换打印模块 更换传感器 更换主控板 更换流水打印机 其它： | 断电重启 安装流水打印纸 更换打印模块 更换传感器 更换主控板 更换流水打印机
流水打印机 |  |  | 8051 | 断电重启 更换打印模块 更换主控板 更换流水打印机 其它： | 断电重启 更换打印模块 更换主控板 更换流水打印机
流水打印机 |  |  | 8054 | 加纸 断电重启 更换少纸传应器 更换主控板 更换流水打印机 其它： | 加纸 断电重启 更换少纸传应器 更换主控板 更换流水打印机
流水打印机 |  |  | 8055 | 加纸 断电重启 更换打印模块 更换主控板 更换流水打印机 其它： | 加纸 断电重启 更换打印模块 更换主控板 更换流水打印机
流水打印机 |  |  | 8058 | 加纸 断电重启 更换打印模块 更换主控板 更换流水打印机 其它： | 加纸 断电重启 更换打印模块 更换主控板 更换流水打印机
流水打印机 |  |  | 8099 | 断电重启 检查线缆并处理 更换多串口卡 更换串口分配盒 更换主控板 调整24V电源 更换24V电源 更换打印模块 重装系统 更换流水打印机 其它： | 断电重启 检查线缆并处理 更换多串口卡 更换串口分配盒 更换主控板 调整24V电源 更换24V电源 更换打印模块 重装系统 更换流水打印机
流水打印机 |  |  | 打印模糊 | 断电重启 更换色带 清洁打印模块 更换打印模块 更换主控板 更换电源板 更换流水打印机 其它： | 断电重启 更换色带 清洁打印模块 更换打印模块 更换主控板 更换电源板 更换流水打印机
流水打印机 |  |  | 不卷纸 | 断电重启 调整卷纸轴位置 更换卷纸轴马达 更换主控板 更换电源板 更换流水打印机 其它： | 断电重启 调整卷纸轴位置 更换卷纸轴马达 更换主控板 更换电源板 更换流水打印机
流水打印机 |  |  | 不进纸 | 断电重启 清洁打印模块 更换打印模块 更换主控板 更换电源板 更换流水打印机 其它： | 断电重启 清洁打印模块 更换打印模块 更换主控板 更换电源板 更换流水打印机
流水打印机 |  |  | 按键失灵 | 断电重启 更换主控板 更换电源板 检查线缆并处理 更换流水打印机 其它： | 断电重启 更换主控板 更换电源板 检查线缆并处理 更换流水打印机
流水打印机 |  |  | 色带无法转动 | 断电重启 更换色带 更换打印模块 更换主控板 更换电源板 更换流水打印机 其它： | 断电重启 更换色带 更换打印模块 更换主控板 更换电源板 更换流水打印机
流水打印机 |  |  | 流水打印机不打印 | 断电重启 取出卡纸 检查线缆并处理 更换打印模块 更换主控板 更换电源板 更换流水打印机 其它： | 断电重启 取出卡纸 检查线缆并处理 更换打印模块 更换主控板 更换电源板 更换流水打印机
流水打印机 |  |  | 打印字符不完整 | 断电重启 更换打印模块 更换字库芯片 更换主控板 更换流水打印机 其它： | 断电重启 更换打印模块 更换字库芯片 更换主控板 更换流水打印机
流水打印机 |  |  | 打印字迹模糊 | 断电重启 更换色带 清洁打印模块 更换打印模块 更换字库芯片 更换流水打印机 其它： | 断电重启 更换色带 清洁打印模块 更换打印模块 更换字库芯片 更换流水打印机
流水打印机 |  |  | 加电无反应 | 断电重启 更换电源板 更换主控板 更换打印模块 调整24V电源 更换24V电源 更换流水打印机 其它： | 断电重启 更换电源板 更换主控板 更换打印模块 调整24V电源 更换24V电源 更换流水打印机
流水打印机 |  |  | 流水打印机不停打印 | 断电重启 清洁电路板 更换主控板 更换流水打印机 其它： | 断电重启 清洁电路板 更换主控板 更换流水打印机
流水打印机 |  |  | 不能自动卷纸 | 断电重启 驱动卷纸轴螺丝上紧 更换打印模块 更换主控板 更换皮带 更换流水打印机 其它： | 断电重启 驱动卷纸轴螺丝上紧 更换打印模块 更换主控板 更换皮带 更换流水打印机
流水打印机 |  |  | 流水亮红灯，不报故障 | 断电重启 更换主控板 更换流水打印机 其它： | 断电重启 更换主控板 更换流水打印机
流水打印机 |  |  | 打印乱码 | 断电重启 清洁打印模块 更换打印模块 更换字库 更换主控板 更换流水打印机 其它： | 断电重启 清洁打印模块 更换打印模块 更换字库 更换主控板 更换流水打印机
流水打印机 |  |  | 不断补打流水 | 安装打印纸 断电重启 更换主控板 修复补打功能 更换流水打印机 其它： | 安装打印纸 断电重启 更换主控板 修复补打功能 更换流水打印机
流水打印机 |  |  | 不会补打流水 | 安装打印纸 断电重启 更换主控板 更换流水打印机 其它： | 安装打印纸 断电重启 更换主控板 更换流水打印机
流水打印机 |  |  | 流水打印头不动 | 断电重启 取出异物 更换打印模块 更换流水打印机 其它： | 断电重启 取出异物 更换打印模块 更换流水打印机
流水打印机 |  |  | 流水打印头移动一点 | 断电重启 有异物，把异物取出 添加润滑油 更换打印模块 更换流水打印机 其它： | 断电重启 有异物，把异物取出 添加润滑油 更换打印模块 更换流水打印机
流水打印机 |  |  | 其它： | 其它：
凭条打印机 |  |  | 9007 | 闭合压轴 更换主控板 更换电源板 其它： | 闭合压轴 更换主控板 更换电源板
凭条打印机 |  |  | 9004 | 断电重启 其它： | 断电重启
凭条打印机 |  |  | 9021 | 断电重启 更换控板 更换凭条打印机 其它： | 断电重启 更换控板 更换凭条打印机
凭条打印机 |  |  | 9019 | 加纸 断电重启打印机 更换少纸感应器 更换主板 其它： | 加纸 断电重启打印机 更换少纸感应器 更换主板
凭条打印机 |  |  | 9003 | 闭合切纸刀 断电重启 清洁异物 更换主板 更换打印模块 其它： | 闭合切纸刀 断电重启 清洁异物 更换主板 更换打印模块
凭条打印机 |  |  | 9015 | 闭合切纸刀 断电重启 清洁异物 更换主板 更换打印模块 其它： | 闭合切纸刀 断电重启 清洁异物 更换主板 更换打印模块
凭条打印机 |  |  | 9006 | 更换主板 其它： | 更换主板
凭条打印机 |  |  | 9010 | 重装纸，测试正常 更换主板 其它： | 重装纸，测试正常 更换主板
凭条打印机 |  |  | 9020 | 重装纸，测试正常 更换主板 其它： | 重装纸，测试正常 更换主板
凭条打印机 |  |  | 9016 | 断电重启 清洁异物 更换打印头 更换主板 其它： | 断电重启 清洁异物 更换打印头 更换主板
凭条打印机 |  |  | 999 | 检查线缆并处理 更换端口 测量并调整24V电源电压 更换24V电源 更换主板 其它： | 检查线缆并处理 更换端口 测量并调整24V电源电压 更换24V电源 更换主板
凭条打印机 |  |  | 9005 | 检查线缆并处理 更换端口 测量并调整24V电源电压 更换24V电源 更换主板 其它： | 检查线缆并处理 更换端口 测量并调整24V电源电压 更换24V电源 更换主板
凭条打印机 |  |  | 9014 | 断电重启 清洁异物 清洁和检查传感器 更换主控板 更换打印模块 其它： | 断电重启 清洁异物 清洁和检查传感器 更换主控板 更换打印模块
凭条打印机 |  |  | 9050 | 断电重启 清洁异物 清洁和检查传感器 更换主控板 更换打印模块 其它： | 断电重启 清洁异物 清洁和检查传感器 更换主控板 更换打印模块
凭条打印机 |  |  | 9002 | 断电重启 清洁异物 清洁和检查传感器 更换主控板 更换打印模块 其它： | 断电重启 清洁异物 清洁和检查传感器 更换主控板 更换打印模块
凭条打印机 |  |  | 9001 | 断电重启 清洁异物 清洁和检查传感器 更换主控板 更换打印模块 其它： | 断电重启 清洁异物 清洁和检查传感器 更换主控板 更换打印模块
凭条打印机 |  |  | 9011 | 断电重启 清洁异物 清洁和检查传感器 更换主控板 更换打印模块 其它： | 断电重启 清洁异物 清洁和检查传感器 更换主控板 更换打印模块
凭条打印机 |  |  | 9099 | 检查线缆并处理 更换端口 测量并调整24V电源电压 更换24V电源 更换主板 其它： | 检查线缆并处理 更换端口 测量并调整24V电源电压 更换24V电源 更换主板
凭条打印机 |  |  | 9013 | 断电重启 清洁异物 清洁和检查传感器 更换主控板 更换打印模块 其它： | 断电重启 清洁异物 清洁和检查传感器 更换主控板 更换打印模块
凭条打印机 |  |  | 9009 | 断电重启 清洁异物 更换打印头 更换主板 其它： | 断电重启 清洁异物 更换打印头 更换主板
凭条打印机 |  |  | 9000 | 检查线缆并处理 更换端口 测量并调整24V电源电压 更换24V电源 更换主板 其它： | 检查线缆并处理 更换端口 测量并调整24V电源电压 更换24V电源 更换主板
凭条打印机 |  |  | 切纸不准 | 修改配置文件参数 更换主控板 其它： | 修改配置文件参数 更换主控板
凭条打印机 |  |  | 卡纸 | 凭条机未装好 皮带脱落 清洁感应器 清洁打印头 更换打印头 更换打印机 其它： | 凭条机未装好 皮带脱落 清洁感应器 清洁打印头 更换打印头 更换打印机
凭条打印机 |  |  | 不切纸 | 更换打印头 更换主板 其它： | 更换打印头 更换主板
凭条打印机 |  |  | 不进纸 | 清洁打印头 更换打印头 更换主板 其它： | 清洁打印头 更换打印头 更换主板
凭条打印机 |  |  | 按键失灵 | 更换主板 其它 | 更换主板
凭条打印机 |  |  | 打印位置不对 | 修改配置文件参数 更换主板 其它： | 修改配置文件参数 更换主板
凭条打印机 |  |  | 打印模糊 | 清洁打印头 更换打印头 更换主板 其它： | 清洁打印头 更换打印头 更换主板
凭条打印机 |  |  | 皮带脱落 | 调整皮带 皮带老化-更换皮带 其它： | 调整皮带 皮带老化-更换皮带
凭条打印机 |  |  | 凭条纸出多张 | 修改配置文件参数 更换主板 其它： | 修改配置文件参数 更换主板
凭条打印机 |  |  | 不出纸 | 清洁打印头 更换打印头 调整皮带 皮带老化-更换皮带 清洁传感器 更换传感器 其它： | 清洁打印头 更换打印头 调整皮带 皮带老化-更换皮带 清洁传感器 更换传感器
凭条打印机 |  |  | 其它： | 其它：
后台终端 | PT0418后台维护终端 |  | 白屏 | 重插数据线 更换PT0418后台 其它： | 重插数据线 更换PT0418后台
后台终端 | PT0418后台维护终端 |  | 不显示字符 | 重插数据线 重启电脑 更换PT0418主控制板 更换PT0418后台 其它： | 重插数据线 重启电脑 更换PT0418主控制板 更换PT0418后台
后台终端 | PT0418后台维护终端 |  | 后台显示乱码 | 重插数据线 重启电脑 更换PT0418主控制板 更换PT0418后台 其它： | 重插数据线 重启电脑 更换PT0418主控制板 更换PT0418后台
后台终端 | PT0418后台维护终端 |  | 按键失灵 | 重插数据线 更换按键 更换PT0418主控制板 更换PT0418后台 其它： | 重插数据线 更换按键 更换PT0418主控制板 更换PT0418后台
后台终端 | PT0418后台维护终端 |  | 操作时反应很慢 | 重插数据线 重启电脑 更换PT0418主控制板 更换PT0418后台 其它： | 重插数据线 重启电脑 更换PT0418主控制板 更换PT0418后台
后台终端 | PT0418后台维护终端 |  | 接触不良，显示不稳定 | 重插数据线 重插后台显示屏 更换PT0418主控制板 更换PT0418后台 其它： | 重插数据线 重插后台显示屏 更换PT0418主控制板 更换PT0418后台
后台终端 | PT0418后台维护终端 |  | 通讯故障 | 重插数据线 串口卡通讯问题，更换正常 串口分配器通讯问题 更换数据线 软件问题已处理 更换PT0418主控制板 更换PT0418后台 其它： | 重插数据线 串口卡通讯问题，更换正常 串口分配器通讯问题 更换数据线 软件问题已处理 更换PT0418主控制板 更换PT0418后台
后台终端 | PT0418后台维护终端 |  | 其它： | 其它：
后台终端 | PT048后台维护终端 |  | 白屏 | 重插数据线 更换PT048后台 其它： | 重插数据线 更换PT048后台
后台终端 | PT048后台维护终端 |  | 不显示字符 | 重插数据线 重启电脑 更换PT048主控制板 更换PT048后台 其它： | 重插数据线 重启电脑 更换PT048主控制板 更换PT048后台
后台终端 | PT048后台维护终端 |  | 后台显示乱码 | 重插数据线 重启电脑 更换PT048主控制板 更换PT048后台 其它： | 重插数据线 重启电脑 更换PT048主控制板 更换PT048后台
后台终端 | PT048后台维护终端 |  | 按键失灵 | 重插数据线 更换按键 更换PT048主控制板 更换PT048后台 其它： | 重插数据线 更换按键 更换PT048主控制板 更换PT048后台
后台终端 | PT048后台维护终端 |  | 操作时反应很慢 | 重插数据线 重启电脑 更换PT048主控制板 更换PT048后台 其它： | 重插数据线 重启电脑 更换PT048主控制板 更换PT048后台
后台终端 | PT048后台维护终端 |  | 接触不良，显示不稳定 | 重插数据线 重插后台显示屏 更换PT048主控制板 更换PT048后台 其它： | 重插数据线 重插后台显示屏 更换PT048主控制板 更换PT048后台
后台终端 | PT048后台维护终端 |  | 通讯故障 | 重插数据线 串口卡通讯问题，更换正常 串口分配器通讯问题 更换数据线 软件问题 更换PT048主控制板 更换PT048后台 其它： | 重插数据线 串口卡通讯问题，更换正常 串口分配器通讯问题 更换数据线 软件问题 更换PT048主控制板 更换PT048后台
后台终端 | PT048后台维护终端 |  | 其它： | 其它：
后台终端 | 10、4寸后台显示器 |  | 触摸驱动丢失 | 安装驱动 更换显示器 其它： | 安装驱动 更换显示器
后台终端 | 10、4寸后台显示器 |  | 显示白屏 | 拔插数据线和电源线 更换显示器 更换液晶配套 其它： | 拔插数据线和电源线 更换显示器 更换液晶配套
后台终端 | 10、4寸后台显示器 |  | 加电无反应黑屏 | 拔插数据线和电源线 更换显示器 更换液晶配套 更换一体化控制器 其它： | 拔插数据线和电源线 更换显示器 更换液晶配套 更换一体化控制器
后台终端 | 10、4寸后台显示器 |  | 触摸不灵敏 | 安装驱动 校准触摸屏 更换显示器 拔插或更换数据线 其它： | 安装驱动 校准触摸屏 更换显示器 拔插或更换数据线
后台终端 | 10、4寸后台显示器 |  | 闪屏,显示不稳定 | 拔插数据线和电源线 更换显示器 更换液晶配套 其它： | 拔插数据线和电源线 更换显示器 更换液晶配套
后台终端 | 10、4寸后台显示器 |  | 显示画面正常,触摸屏无反应 | 安装驱动 拔插数据线和电源线 更换显示器 更换液晶配套 其它： | 安装驱动 拔插数据线和电源线 更换显示器 更换液晶配套
后台终端 | 10、4寸后台显示器 |  | 无法校准 | 安装驱动 校准触摸屏 更换显示器 其它： | 安装驱动 校准触摸屏 更换显示器
后台终端 | 10、4寸后台显示器 |  | 显示器花屏 | 拔插数据线和电源线 更换显示器 更换液晶配套 其它： | 拔插数据线和电源线 更换显示器 更换液晶配套
后台终端 | 10、4寸后台显示器 |  | 按键失灵 | 拔插数据线和电源线 更换显示器 其它： | 拔插数据线和电源线 更换显示器
后台终端 | 10、4寸后台显示器 |  | 屏幕爆裂 | 更换显示器 其它： | 更换显示器
后台终端 | 10、4寸后台显示器 |  | 其它： | 其它：
电源 | 整机电源 |  | 加电无电压输出 | 拔插电源线 更换整机电源 更换保险丝 其它 | 拔插电源线 更换整机电源 更换保险丝
电源 | 整机电源 |  | 12V电压偏低 | 调整12V电压 更换12V电源芯 更换整机电源 其它： | 调整12V电压 更换12V电源芯 更换整机电源
电源 | 整机电源 |  | 12V电压偏高 | 调整12V电压 更换12V电源芯 更换整机电源 其它： | 调整12V电压 更换12V电源芯 更换整机电源
电源 | 整机电源 |  | 12V功率不足 | 更换12V电源芯 更换整机电源 其它： | 更换12V电源芯 更换整机电源
电源 | 整机电源 |  | 24V电压偏低 | 调整24V电压 更换24V电源芯 更换整机电源 其它： | 调整24V电压 更换24V电源芯 更换整机电源
电源 | 整机电源 |  | 24V电压偏高 | 调整24V电压 更换24V电源芯 更换整机电源 其它： | 调整24V电压 更换24V电源芯 更换整机电源
电源 | 整机电源 |  | 24V功率不足 | 更换24V电源芯 更换整机电源 其它： | 更换24V电源芯 更换整机电源
电源 | 整机电源 |  | 12V电源芯烧坏 | 更换12V电源芯 更换整机电源 其它： | 更换12V电源芯 更换整机电源
电源 | 整机电源 |  | 24V电源芯烧坏 | 更换24V电源芯 更换整机电源 其它： | 更换24V电源芯 更换整机电源
电源 | 整机电源 |  | 整机电源芯烧坏 | 更换电源芯 更换整机电源 其它： | 更换电源芯 更换整机电源
电源 | 整机电源 |  | 整机电源被水淹 | 更换电源芯 更换整机电源 清洁电源 其它： | 更换电源芯 更换整机电源 清洁电源
电源 | 整机电源 |  | 整机电源输出端接触不良 | 更换线端子 更换整机电源 其它： | 更换线端子 更换整机电源
电源 | 整机电源 |  | 电源保险丝烧坏 | 更换保险丝 更换整机电源 其它： | 更换保险丝 更换整机电源
电源 | 整机电源 |  | 其它： | 其它：
电源 | UPS |  | 供电异常 | 重装UPS软件测试 配置参数 重插电源线 重插数据线 移除UPS，直接接电 更换UPS 其它： | 重装UPS软件测试 配置参数 重插电源线 重插数据线 移除UPS，直接接电 更换UPS
电源 | UPS |  | 烧坏 | 更换UPS 其它： | 更换UPS
电源 | UPS |  | 不供电 | 重装UPS软件测试 配置参数 重插电源线 重插数据线 移除UPS，直接接电 更换UPS 其它： | 重装UPS软件测试 配置参数 重插电源线 重插数据线 移除UPS，直接接电 更换UPS
电源 | UPS |  | 其它： | 其它：
电源 | 电容 |  | 断电无电源输出 | 检查线缆并修复 更换电容 其它： | 检查线缆并修复 更换电容
电源 | 电容 |  | 其它： | 其它：
电源 | A1电源 |  | 其它： | 其它：
电源 | 摄像头电源 |  | 加电无电压输出 | 拔插电源线 更换电源 其它： | 拔插电源线 更换电源
电源 | 摄像头电源 |  | 其它： | 其它：
电源 | 路由器电源 |  | 加电无电压输出 | 拔插电源线 更换电源 其它： | 拔插电源线 更换电源
电源 | 路由器电源 |  | 其它： | 其它：
电源 | ICL补登机电源 |  | 其它： | 其它：
显示器 | 前台显示器 |  | 显示白屏 | 拔插数据线和电源线 更换显示器 更换液晶配套 其它： | 拔插数据线和电源线 更换显示器 更换液晶配套
显示器 | 前台显示器 |  | 加电无反应黑屏 | 更换客户显示器 更换视频数据线 更换电源线 拔插显示器的数据线 更换DVI-HDMI 更换液晶配套 其它： | 更换客户显示器 更换视频数据线 更换电源线 拔插显示器的数据线 更换DVI-HDMI 更换液晶配套
显示器 | 前台显示器 |  | 电源灯闪烁，黑屏 | 拔插数据线和电源线 更换显示器 更换液晶配套 其它： | 拔插数据线和电源线 更换显示器 更换液晶配套
显示器 | 前台显示器 |  | 按键失灵 | 拔插数据线和电源线 更换显示器 其它： | 拔插数据线和电源线 更换显示器
显示器 | 前台显示器 |  | 显示花屏 | 拔插数据线和电源线 更换显示器 更换液晶配套 其它： | 拔插数据线和电源线 更换显示器 更换液晶配套
显示器 | 前台显示器 |  | 显示不稳定，经常黑屏 | 拔插数据线和电源线 更换显示器 更换液晶配套 其它： | 拔插数据线和电源线 更换显示器 更换液晶配套
显示器 | 前台显示器 |  | 屏幕太暗，显示不清晰 | 修改配置 拔插数据线和电源线 更换显示器 其它： | 修改配置 拔插数据线和电源线 更换显示器
显示器 | 前台显示器 |  | 颜色失真，显示异常 | 拔插数据线和电源线 更换显示器 更换液晶配套 更换数据线 其它： | 拔插数据线和电源线 更换显示器 更换液晶配套 更换数据线
显示器 | 前台显示器 |  | 屏幕爆裂 | 更换显示器 其它： | 更换显示器
显示器 | 前台显示器 |  | 其它： | 其它：
显示器 | 前台触摸屏 |  | 显示白屏 | 拔插数据线和电源线 更换显示器 更换液晶配套 其它： | 拔插数据线和电源线 更换显示器 更换液晶配套
显示器 | 前台触摸屏 |  | 显示花屏 | 拔插数据线和电源线 更换显示器 更换液晶配套 其它： | 拔插数据线和电源线 更换显示器 更换液晶配套
显示器 | 前台触摸屏 |  | 显示屏中间有条线 | 更换液晶配套 更换显示器 其它： | 更换液晶配套 更换显示器
显示器 | 前台触摸屏 |  | 加电无反应黑屏 | 更换客户显示器 更换视频数据线 清洁内存 更换电源线 拔插显示器的数据线 更换DVI-HDMI 更换液晶配套 其它： | 更换客户显示器 更换视频数据线 清洁内存 更换电源线 拔插显示器的数据线 更换DVI-HDMI 更换液晶配套
显示器 | 前台触摸屏 |  | 屏幕破裂 | 更换显示器 其它： | 更换显示器
显示器 | 前台触摸屏 |  | 显示异常，不清晰 | 拔插数据线和电源线 更换显示器 更换液晶配套 其它： | 拔插数据线和电源线 更换显示器 更换液晶配套
显示器 | 前台触摸屏 |  | 显示画面正常,触摸屏无反应 | 安装驱动 拔插数据线和电源线 更换显示器 更换液晶配套 其它： | 安装驱动 拔插数据线和电源线 更换显示器 更换液晶配套
显示器 | 前台触摸屏 |  | 触摸驱动丢失 | 安装驱动 更换显示器 重装系统 其它： | 安装驱动 更换显示器 重装系统
显示器 | 前台触摸屏 |  | 无法校准 | 安装驱动 校准触摸屏 更换显示器 调整触模屏位置 更换触摸屏控制板 其它： | 安装驱动 校准触摸屏 更换显示器 调整触模屏位置 更换触摸屏控制板
显示器 | 前台触摸屏 |  | 触摸不灵敏 | 更换触屏线 更换客户显示屏 校准触摸屏 调整触模屏位置 更换触摸屏控制板 拔插电源 更换数据线 清洁显示屏 安装触摸屏驱动 检查数据线并处理 其它 | 更换触屏线 更换客户显示屏 校准触摸屏 调整触模屏位置 更换触摸屏控制板 拔插电源 更换数据线 清洁显示屏 安装触摸屏驱动 检查数据线并处理
显示器 | 前台触摸屏 |  | 显示黑屏 | 拔插数据线和电源线 调节输入伏数 更换显示器 更换液晶配套 其它： | 拔插数据线和电源线 调节输入伏数 更换显示器 更换液晶配套
显示器 | 前台触摸屏 |  | 其它 | 其它：
显示器 | 防窥屏 |  | 其它 | 其它：
软件 |  |  | 软件安装 | 备份ATMC、日志、注册表 安装机芯SP 安装ATMC 安装杀毒软件 安装跨平台软件 安装补丁 设置参数 重装系统 其它： | 备份ATMC、日志、注册表 安装机芯SP 安装ATMC 安装杀毒软件 安装跨平台软件 安装补丁 设置参数 重装系统
软件 |  |  | 软件升级 | 备份ATMC、日志、注册表 升级机芯SP 升级ATMC 升级杀毒软件 升级跨平台软件 升级补丁 设置参数 重装系统 其它： | 备份ATMC、日志、注册表 升级机芯SP 升级ATMC 升级杀毒软件 升级跨平台软件 升级补丁 设置参数 重装系统
软件 |  |  | 软件故障 | 备份ATMC、日志、注册表 重装机芯SP 重装ATMC 重装杀毒软件 重装跨平台软件并调试 安装补丁 设置参数 重装系统 其它： | 备份ATMC、日志、注册表 重装机芯SP 重装ATMC 重装杀毒软件 重装跨平台软件并调试 安装补丁 设置参数 重装系统
软件 |  |  | 安装杀毒软件 | 安装杀毒软件 卸载杀毒软件 调试杀毒软件 重装系统 设置参数 其它： | 安装杀毒软件 卸载杀毒软件 调试杀毒软件 重装系统 设置参数
软件 |  |  | 杀毒软件故障 | 安装杀毒软件 卸载杀毒软件 调试杀毒软件 重装系统 设置参数 重装系统 其它： | 安装杀毒软件 卸载杀毒软件 调试杀毒软件 重装系统 设置参数 重装系统
软件 |  |  | 软件调试 | 备份ATMC、日志、注册表 安装机芯SP 安装ATMC 安装杀毒软件 安装跨平台软件 安装补丁 设置参数 重装系统 其它： | 备份ATMC、日志、注册表 安装机芯SP 安装ATMC 安装杀毒软件 安装跨平台软件 安装补丁 设置参数 重装系统
软件 |  |  | 调试杀毒软件 | 安装杀毒软件 卸载杀毒软件 调试杀毒软件 重装系统 设置参数 其它： | 安装杀毒软件 卸载杀毒软件 调试杀毒软件 重装系统 设置参数
软件 |  |  | 其它： | 其它：
客户键盘 | 主键 |  | 按键失灵 | 整机断电重启 检查线缆并处理 更换加密盒 清洁键盘 修改配置文件 检测并调整12V电压 更换4*4主键 其它： | 整机断电重启 检查线缆并处理 更换加密盒 清洁键盘 修改配置文件 检测并调整12V电压 更换4*4主键
客户键盘 | 主键 |  | 错键 | 检查线缆并处理 更换键盘 重置参数 其它： | 检查线缆并处理 更换键盘 重置参数
客户键盘 | 主键 |  | 粘键 | 清洁键盘 更换键盘 重置参数 其它： | 清洁键盘 更换键盘 重置参数
客户键盘 | 主键 |  | 粘胶水 | 清洁键盘 更换键盘 其它： | 清洁键盘 更换键盘
客户键盘 | 主键 |  | 通讯故障 | 输入密钥 更换加密盒电池 更换加密盒 检查线缆并处理 其它： | 输入密钥 更换加密盒电池 更换加密盒 检查线缆并处理
客户键盘 | 主键 |  | 卡键 | 清洁键盘 更换键盘 其它： | 清洁键盘 更换键盘
客户键盘 | 主键 |  | 插卡后退卡 | 清洁键盘 更换键盘 重置参数 其它： | 清洁键盘 更换键盘 重置参数
客户键盘 | 主键 |  | 按键反应慢 | 更换4*4主键 更换加密盒 更换加密键盘 其它： | 更换4*4主键 更换加密盒 更换加密键盘
客户键盘 | 主键 |  | 其它： | 其它：
客户键盘 | 侧键 |  | 按键失灵 | 整机断电重启 检查线缆并处理 更换加密盒 清洁 修改配置文件 检测并调整12V电压 其它： | 整机断电重启 检查线缆并处理 更换加密盒 清洁 修改配置文件 检测并调整12V电压
客户键盘 | 侧键 |  | 错键 | 检查线缆并处理 更换键盘 重置参数 其它： | 检查线缆并处理 更换键盘 重置参数
客户键盘 | 侧键 |  | 卡键 | 清洁键盘 更换键盘 其它： | 清洁键盘 更换键盘
客户键盘 | 侧键 |  | 粘键 | 清洁键盘 更换键盘 重置参数 其它： | 清洁键盘 更换键盘 重置参数
客户键盘 | 侧键 |  | 粘胶水 | 清洁键盘 更换键盘 其它： | 清洁键盘 更换键盘
客户键盘 | 侧键 |  | 按键反应慢 | 更换4*4主键 更换加密盒 更换加密键盘 更换侧键 其它： | 更换4*4主键 更换加密盒 更换加密键盘 更换侧键
客户键盘 | 侧键 |  | 插卡后按键退卡 | 清洁键盘 更换键盘 重置参数 其它： | 清洁键盘 更换键盘 重置参数
客户键盘 | 侧键 |  | 其它： | 其它：
客户键盘 | 键盘加密器 |  | 插卡后退卡 | 清洁键盘 更换键盘 重置参数 其它： | 清洁键盘 更换键盘 重置参数
客户键盘 | 键盘加密器 |  | 密钥丢失 | 更换电池 更换加密盒 其它： | 更换电池 更换加密盒
客户键盘 | 键盘加密器 |  | 加密盒电量不足 | 更换电池 更换加密盒 其它： | 更换电池 更换加密盒
客户键盘 | 键盘加密器 |  | 加密器通讯故障 | 输入密钥 更换加密盒电池 更换加密盒 检查线缆并处理 其它： | 输入密钥 更换加密盒电池 更换加密盒 检查线缆并处理
客户键盘 | 键盘加密器 |  | 按键反应慢 | 更换4*4主键 更换加密盒 更换加密键盘 更换侧键 其它： | 更换4*4主键 更换加密盒 更换加密键盘 更换侧键
客户键盘 | 键盘加密器 |  | 其它： | 其它：
客户键盘 | 键盘防护罩 |  | 损坏 | 更换键盘防护罩 其它： | 更换键盘防护罩
客户键盘 | 键盘防护罩 |  | 其它： | 其它：
出钞门 | LG机芯出钞门（CAM自带） |  | 其它： | 其它：
出钞门 | 旋转出钞门PT035 |  | 0 | 断电重启 检查线缆并处理 清洁出钞门 更换传感器 更换出钞门 其它： | 断电重启 检查线缆并处理 清洁出钞门 更换传感器 更换出钞门
出钞门 | 旋转出钞门PT035 |  | 1 | 断电重启 检查线缆并处理 清洁出钞门 更换传感器 更换出钞门 其它： | 断电重启 检查线缆并处理 清洁出钞门 更换传感器 更换出钞门
出钞门 | 旋转出钞门PT035 |  | 1500 | 断电重启 清理出钞门异物 检查线缆并处理 清洁出钞门 更换传感器 调整机芯位置 调整出钞门位置 更换出钞门 其它： | 断电重启 清理出钞门异物 检查线缆并处理 清洁出钞门 更换传感器 调整机芯位置 调整出钞门位置 更换出钞门
出钞门 | 旋转出钞门PT035 |  | 1501 | 断电重启 清理出钞门异物 检查线缆并处理 清洁出钞门 更换传感器 调整机芯位置 调整出钞门位置 更换出钞门 其它： | 断电重启 清理出钞门异物 检查线缆并处理 清洁出钞门 更换传感器 调整机芯位置 调整出钞门位置 更换出钞门
出钞门 | 旋转出钞门PT035 |  | 1551 | 断电重启 清理出钞门异物 检查线缆并处理 清洁出钞门 更换传感器 调整机芯位置 调整出钞门位置 更换出钞门 其它： | 断电重启 清理出钞门异物 检查线缆并处理 清洁出钞门 更换传感器 调整机芯位置 调整出钞门位置 更换出钞门
出钞门 | 旋转出钞门PT035 |  | 1552 | 断电重启 检查线缆并处理 调整12V电源 更换12V电源 更换串口分配盒 更换摩沙卡 更换出钞门 更换一体化控制板 更换机芯主控制板 其它： | 断电重启 检查线缆并处理 调整12V电源 更换12V电源 更换串口分配盒 更换摩沙卡 更换出钞门 更换一体化控制板 更换机芯主控制板
出钞门 | 旋转出钞门PT035 |  | 1553 | 断电重启 检查线缆并处理 调整12V电源 更换12V电源 更换串口分配盒 更换摩沙卡 更换出钞门 更换一体化控制板 更换机芯主控制板 其它： | 断电重启 检查线缆并处理 调整12V电源 更换12V电源 更换串口分配盒 更换摩沙卡 更换出钞门 更换一体化控制板 更换机芯主控制板
出钞门 | 旋转出钞门PT035 |  | 1554 | 断电重启 检查线缆并处理 调整12V电源 更换12V电源 更换串口分配盒 更换摩沙卡 更换出钞门 更换一体化控制板 更换机芯主控制板 其它： | 断电重启 检查线缆并处理 调整12V电源 更换12V电源 更换串口分配盒 更换摩沙卡 更换出钞门 更换一体化控制板 更换机芯主控制板
出钞门 | 旋转出钞门PT035 |  | -55 | 调整机芯位置 调整出钞门位置 更换弹簧 更换出钞门 其它： | 调整机芯位置 调整出钞门位置 更换弹簧 更换出钞门
出钞门 | 旋转出钞门PT035 |  | -312 | 断电重启 拔插数据线 更换出钞门数据线 更换出钞门 重装ATMC 其它： | 断电重启 拔插数据线 更换出钞门数据线 更换出钞门 重装ATMC
出钞门 | 旋转出钞门PT035 |  | 出钞门初始化失败 | 检查线缆并处理 清洁出钞门 更换传感器 调整机芯位置 调整出钞门位置 更换出钞门 其它： | 检查线缆并处理 清洁出钞门 更换传感器 调整机芯位置 调整出钞门位置 更换出钞门
出钞门 | 旋转出钞门PT035 |  | 机芯堵住出钞门 | 调整机芯位置 调整出钞门位置 清洁出钞门 其它： | 调整机芯位置 调整出钞门位置 清洁出钞门
出钞门 | 旋转出钞门PT035 |  | 出钞门弹簧断裂 | 更换弹簧 更换出钞门 其它： | 更换弹簧 更换出钞门
出钞门 | 旋转出钞门PT035 |  | 出钞门开关有异响 | 清洁出钞门 出钞门上润滑油 调整出钞门位置 更换出钞门 5：其它： | 清洁出钞门 出钞门上润滑油 调整出钞门位置 更换出钞门 5
出钞门 | 旋转出钞门PT035 |  | 出钞门变形 | 更换变形五金件 更换出钞门 其它： | 更换变形五金件 更换出钞门
出钞门 | 旋转出钞门PT035 |  | 出钞门齿轮损坏 | 更换齿轮 更换出钞门 其它： | 更换齿轮 更换出钞门
出钞门 | 旋转出钞门PT035 |  | 出钞门电源线短路 | 驳接电源线 更换电源线 其它： | 驳接电源线 更换电源线
出钞门 | 旋转出钞门PT035 |  | 出钞门传感器异常 | 清洁传感器 更换传感器 更换出钞门 其它： | 清洁传感器 更换传感器 更换出钞门
出钞门 | 旋转出钞门PT035 |  | 出钞门被粘胶水 | 清理出钞门胶水 更换出钞门 其它： | 清理出钞门胶水 更换出钞门
出钞门 | 旋转出钞门PT035 |  | 其它： | 其它：
出钞门 | 旋转出钞闸门433800 |  | 0 | 断电重启 检查线缆并处理 清洁出钞门 更换传感器 更换出钞门 其它： | 断电重启 检查线缆并处理 清洁出钞门 更换传感器 更换出钞门
出钞门 | 旋转出钞闸门433800 |  | 1 | 断电重启 检查线缆并处理 清洁出钞门 更换传感器 更换出钞门 其它： | 断电重启 检查线缆并处理 清洁出钞门 更换传感器 更换出钞门
出钞门 | 旋转出钞闸门433800 |  | 1500 | 断电重启 清理出钞门异物 检查线缆并处理 清洁出钞门 更换传感器 调整机芯位置 调整出钞门位置 更换出钞门 其它： | 断电重启 清理出钞门异物 检查线缆并处理 清洁出钞门 更换传感器 调整机芯位置 调整出钞门位置 更换出钞门
出钞门 | 旋转出钞闸门433800 |  | 1501 | 断电重启 清理出钞门异物 检查线缆并处理 清洁出钞门 更换传感器 调整机芯位置 调整出钞门位置 更换出钞门 其它： | 断电重启 清理出钞门异物 检查线缆并处理 清洁出钞门 更换传感器 调整机芯位置 调整出钞门位置 更换出钞门
出钞门 | 旋转出钞闸门433800 |  | 1551 | 断电重启 清理出钞门异物 检查线缆并处理 清洁出钞门 更换传感器 调整机芯位置 调整出钞门位置 更换出钞门 其它： | 断电重启 清理出钞门异物 检查线缆并处理 清洁出钞门 更换传感器 调整机芯位置 调整出钞门位置 更换出钞门
出钞门 | 旋转出钞闸门433800 |  | 1552 | 断电重启 检查线缆并处理 调整12V电源 更换12V电源 更换串口分配盒 更换摩沙卡 更换出钞门 更换一体化控制板 更换机芯主控制板 其它： | 断电重启 检查线缆并处理 调整12V电源 更换12V电源 更换串口分配盒 更换摩沙卡 更换出钞门 更换一体化控制板 更换机芯主控制板
出钞门 | 旋转出钞闸门433800 |  | 1553 | 断电重启 检查线缆并处理 调整12V电源 更换12V电源 更换串口分配盒 更换摩沙卡 更换出钞门 更换一体化控制板 更换机芯主控制板 其它： | 断电重启 检查线缆并处理 调整12V电源 更换12V电源 更换串口分配盒 更换摩沙卡 更换出钞门 更换一体化控制板 更换机芯主控制板
出钞门 | 旋转出钞闸门433800 |  | 1554 | 断电重启 检查线缆并处理 调整12V电源 更换12V电源 更换串口分配盒 更换摩沙卡 更换出钞门 更换一体化控制板 更换机芯主控制板 其它： | 断电重启 检查线缆并处理 调整12V电源 更换12V电源 更换串口分配盒 更换摩沙卡 更换出钞门 更换一体化控制板 更换机芯主控制板
出钞门 | 旋转出钞闸门433800 |  | -55 | 调整机芯位置 调整出钞门位置 更换弹簧 更换出钞门 其它： | 调整机芯位置 调整出钞门位置 更换弹簧 更换出钞门
出钞门 | 旋转出钞闸门433800 |  | -312 | 断电重启 拔插数据线 更换出钞门数据线 更换出钞门 重装ATMC 其它： | 断电重启 拔插数据线 更换出钞门数据线 更换出钞门 重装ATMC
出钞门 | 旋转出钞闸门433800 |  | 出钞门初始化失败 | 检查线缆并处理 清洁出钞门 更换传感器 调整机芯位置 调整出钞门位置 更换出钞门 其它： | 检查线缆并处理 清洁出钞门 更换传感器 调整机芯位置 调整出钞门位置 更换出钞门
出钞门 | 旋转出钞闸门433800 |  | 机芯堵住出钞门 | 调整机芯位置 调整出钞门位置 清洁出钞门 其它： | 调整机芯位置 调整出钞门位置 清洁出钞门
出钞门 | 旋转出钞闸门433800 |  | 出钞门弹簧断裂 | 更换弹簧 更换出钞门 其它： | 更换弹簧 更换出钞门
出钞门 | 旋转出钞闸门433800 |  | 出钞门开关有异响 | 清洁出钞门 出钞门上润滑油 调整出钞门位置 更换出钞门 5：其它： | 清洁出钞门 出钞门上润滑油 调整出钞门位置 更换出钞门 5
出钞门 | 旋转出钞闸门433800 |  | 出钞门变形 | 更换变形五金件 更换出钞门 其它： | 更换变形五金件 更换出钞门
出钞门 | 旋转出钞闸门433800 |  | 出钞门齿轮损坏 | 更换齿轮 更换出钞门 其它： | 更换齿轮 更换出钞门
出钞门 | 旋转出钞闸门433800 |  | 出钞门电源线短路 | 驳接电源线 更换电源线 其它： | 驳接电源线 更换电源线
出钞门 | 旋转出钞闸门433800 |  | 出钞门传感器异常 | 清洁传感器 更换传感器 更换出钞门 其它： | 清洁传感器 更换传感器 更换出钞门
出钞门 | 旋转出钞闸门433800 |  | 出钞门被粘胶水 | 清理出钞门胶水 更换出钞门 其它： | 清理出钞门胶水 更换出钞门
出钞门 | 旋转出钞闸门433800 |  | 其它： | 其它：
出钞门 | K1（08）/K2（08）循环机芯出钞门 |  | 3411 | 取出纸币 机芯断电重启 清洁出钞门 更换出钞门 更换下部控制板 其它： | 取出纸币 机芯断电重启 清洁出钞门 更换出钞门 更换下部控制板
出钞门 | K1（08）/K2（08）循环机芯出钞门 |  | 61A0 | 拔插出钞门线 清洁出钞门 更换电池阀 更换止动五金件 更换下部控制板 其它： | 拔插出钞门线 清洁出钞门 更换电池阀 更换止动五金件 更换下部控制板
出钞门 | K1（08）/K2（08）循环机芯出钞门 |  | 61A1 | 拔插出钞门线 清洁出钞门 更换电池阀 更换止动五金件 更换下部控制板 其它： | 拔插出钞门线 清洁出钞门 更换电池阀 更换止动五金件 更换下部控制板
出钞门 | K1（08）/K2（08）循环机芯出钞门 |  | 61B1 | 拔插出钞门线 清洁出钞门 更换电池阀 更换止动五金件 更换出钞门信号线 更换下部控制板 其它： | 拔插出钞门线 清洁出钞门 更换电池阀 更换止动五金件 更换出钞门信号线 更换下部控制板
出钞门 | K1（08）/K2（08）循环机芯出钞门 |  | 62B0 | 拔插出钞门线 清洁出钞门 更换电池阀 更换止动五金件 更换下部控制板 其它： | 拔插出钞门线 清洁出钞门 更换电池阀 更换止动五金件 更换下部控制板
出钞门 | K1（08）/K2（08）循环机芯出钞门 |  | F411 | 检查出钞门线缆并处理 清洁出钞门 调整5V电源 更换5V电源 其它： | 检查出钞门线缆并处理 清洁出钞门 调整5V电源 更换5V电源
出钞门 | K1（08）/K2（08）循环机芯出钞门 |  | F41D | 检查出钞门线缆并处理 调整24V电源 更换24V电源 其它： | 检查出钞门线缆并处理 调整24V电源 更换24V电源
出钞门 | K1（08）/K2（08）循环机芯出钞门 |  | F716 | 断电重启 清洁出钞门 拔插出钞门线 拔插SHCC传感器线 更换出钞门电磁阀 清洁SHCC传感器 更换SHCC传感器 更换出钞门 更换下部控制板 其它： | 断电重启 清洁出钞门 拔插出钞门线 拔插SHCC传感器线 更换出钞门电磁阀 清洁SHCC传感器 更换SHCC传感器 更换出钞门 更换下部控制板
出钞门 | K1（08）/K2（08）循环机芯出钞门 |  | 出钞门被粘胶水 | 清理出钞门胶水 更换出钞门 其它： | 清理出钞门胶水 更换出钞门
出钞门 | K1（08）/K2（08）循环机芯出钞门 |  | 其它： | 其它：
出钞门 | K2出钞门PT038 |  | 其它： | 其它：
出钞门 | A3出钞门 |  | 其它： | 其它：
出钞门 | D1出钞门 |  | 其它： | 其它：
出钞门 | K3F平动出钞门 |  | 3100 | 断电重启 拔插出钞门线 拔插SHOC传感器线 更换出钞门马达 清洁SHOC传感器 更换SHOC传感器 更换出钞门 更换主控板 其它： | 断电重启 拔插出钞门线 拔插SHOC传感器线 更换出钞门马达 清洁SHOC传感器 更换SHOC传感器 更换出钞门 更换主控板
出钞门 | K3F平动出钞门 |  | 3110 | 断电重启 拔插出钞门线 拔插SHCC传感器线 更换出钞门马达 清洁SHCC传感器 更换SHCC传感器 更换出钞门 更换主控板 其它： | 断电重启 拔插出钞门线 拔插SHCC传感器线 更换出钞门马达 清洁SHCC传感器 更换SHCC传感器 更换出钞门 更换主控板
出钞门 | K3F平动出钞门 |  | 3121 | 断电重启 拔插出钞门线 拔插SHCC传感器线 清洁SHCC传感器 更换SHCC传感器 更换出钞门 更换主控板 其它： | 断电重启 拔插出钞门线 拔插SHCC传感器线 清洁SHCC传感器 更换SHCC传感器 更换出钞门 更换主控板
出钞门 | K3F平动出钞门 |  | 3130 | 断电重启 拔插出钞门线 拔插SHCC传感器线 清洁SHCC传感器 更换SHCC传感器 更换出钞门 更换主控板 其它： | 断电重启 拔插出钞门线 拔插SHCC传感器线 清洁SHCC传感器 更换SHCC传感器 更换出钞门 更换主控板
出钞门 | K3F平动出钞门 |  | 31F0 | 断电重启 拔插出钞门线 拔插SHCC传感器线 清洁SHCC传感器 更换SHCC传感器 更换出钞门 更换主控板 其它： | 断电重启 拔插出钞门线 拔插SHCC传感器线 清洁SHCC传感器 更换SHCC传感器 更换出钞门 更换主控板
出钞门 | K3F平动出钞门 |  | 3200 | 断电重启 拔插SHOC传感器线 拔插SHCC传感器线 拔插出钞门线 清洁SHOC传感器 清洁SHCC传感器 更换SHOC传感器 更换SHCC传感器 更换主控板 更换出钞门 其它： | 断电重启 拔插SHOC传感器线 拔插SHCC传感器线 拔插出钞门线 清洁SHOC传感器 清洁SHCC传感器 更换SHOC传感器 更换SHCC传感器 更换主控板 更换出钞门
出钞门 | K3F平动出钞门 |  | 3310 | 断电重启 拔插出钞门线 拔插SHCC传感器线 清洁SHCC传感器 更换SHCC传感器 更换出钞门 更换主控板 其它： | 断电重启 拔插出钞门线 拔插SHCC传感器线 清洁SHCC传感器 更换SHCC传感器 更换出钞门 更换主控板
出钞门 | K3F平动出钞门 |  | 3320 | 断电重启 拔插出钞门线 拔插SHES传感器线 清洁SHES传感器 更换SHES传感器 更换出钞门 更换主控板 其它： | 断电重启 拔插出钞门线 拔插SHES传感器线 清洁SHES传感器 更换SHES传感器 更换出钞门 更换主控板
出钞门 | K3F平动出钞门 |  | 3601 | 断电重启 拔插出钞门线 拔插DPEC传感器线 拔插DRRS传感器线 拔插DRLS传感器线 拔插DRFS传感器线 清洁DPEC传感器 清洁DPRS传感器 清洁DRLS传感器 清洁DRFS传感器 更换DPEC传感器 更换DPRS传感器 更换DRLS传感器 更换DRFS传感器 更换出钞门 更换主控板 其它： | 断电重启 拔插出钞门线 拔插DPEC传感器线 拔插DRRS传感器线 拔插DRLS传感器线 拔插DRFS传感器线 清洁DPEC传感器 清洁DPRS传感器 清洁DRLS传感器 清洁DRFS传感器 更换DPEC传感器 更换DPRS传感器 更换DRLS传感器 更换DRFS传感器 更换出钞门 更换主控板
出钞门 | K3F平动出钞门 |  | 出钞门被粘胶水 | 清理出钞门胶水 更换出钞门 其它： | 清理出钞门胶水 更换出钞门
出钞门 | K3F平动出钞门 |  | 其它： | 其它：
出钞门 | G750闸门 |  | 3100 | 断电重启 拔插出钞门线 拔插SHOC传感器线 更换出钞门马达 清洁SHOC传感器 更换SHOC传感器 更换出钞门 更换主控板 其它： | 断电重启 拔插出钞门线 拔插SHOC传感器线 更换出钞门马达 清洁SHOC传感器 更换SHOC传感器 更换出钞门 更换主控板
出钞门 | G750闸门 |  | 3110 | 断电重启 拔插出钞门线 拔插SHCC传感器线 更换出钞门马达 清洁SHCC传感器 更换SHCC传感器 更换出钞门 更换主控板 其它： | 断电重启 拔插出钞门线 拔插SHCC传感器线 更换出钞门马达 清洁SHCC传感器 更换SHCC传感器 更换出钞门 更换主控板
出钞门 | G750闸门 |  | 3121 | 断电重启 拔插出钞门线 拔插SHCC传感器线 清洁SHCC传感器 更换SHCC传感器 更换出钞门 更换主控板 其它： | 断电重启 拔插出钞门线 拔插SHCC传感器线 清洁SHCC传感器 更换SHCC传感器 更换出钞门 更换主控板
出钞门 | G750闸门 |  | 3130 | 断电重启 拔插出钞门线 拔插SHCC传感器线 清洁SHCC传感器 更换SHCC传感器 更换出钞门 更换主控板 其它： | 断电重启 拔插出钞门线 拔插SHCC传感器线 清洁SHCC传感器 更换SHCC传感器 更换出钞门 更换主控板
出钞门 | G750闸门 |  | 31F0 | 断电重启 拔插出钞门线 拔插SHCC传感器线 清洁SHCC传感器 更换SHCC传感器 更换出钞门 更换主控板 其它： | 断电重启 拔插出钞门线 拔插SHCC传感器线 清洁SHCC传感器 更换SHCC传感器 更换出钞门 更换主控板
出钞门 | G750闸门 |  | 3200 | 断电重启 拔插SHOC传感器线 拔插SHCC传感器线 拔插出钞门线 清洁SHOC传感器 清洁SHCC传感器 更换SHOC传感器 更换SHCC传感器 更换主控板 更换出钞门 其它： | 断电重启 拔插SHOC传感器线 拔插SHCC传感器线 拔插出钞门线 清洁SHOC传感器 清洁SHCC传感器 更换SHOC传感器 更换SHCC传感器 更换主控板 更换出钞门
出钞门 | G750闸门 |  | 3310 | 断电重启 拔插出钞门线 拔插SHCC传感器线 清洁SHCC传感器 更换SHCC传感器 更换出钞门 更换主控板 其它： | 断电重启 拔插出钞门线 拔插SHCC传感器线 清洁SHCC传感器 更换SHCC传感器 更换出钞门 更换主控板
出钞门 | G750闸门 |  | 3320 | 断电重启 拔插出钞门线 拔插SHES传感器线 清洁SHES传感器 更换SHES传感器 更换出钞门 更换主控板 其它： | 断电重启 拔插出钞门线 拔插SHES传感器线 清洁SHES传感器 更换SHES传感器 更换出钞门 更换主控板
出钞门 | G750闸门 |  | 3601 | 断电重启 拔插出钞门线 拔插DPEC传感器线 拔插DRRS传感器线 拔插DRLS传感器线 拔插DRFS传感器线 清洁DPEC传感器 清洁DPRS传感器 清洁DRLS传感器 清洁DRFS传感器 更换DPEC传感器 更换DPRS传感器 更换DRLS传感器 更换DRFS传感器 更换出钞门 更换主控板 其它： | 断电重启 拔插出钞门线 拔插DPEC传感器线 拔插DRRS传感器线 拔插DRLS传感器线 拔插DRFS传感器线 清洁DPEC传感器 清洁DPRS传感器 清洁DRLS传感器 清洁DRFS传感器 更换DPEC传感器 更换DPRS传感器 更换DRLS传感器 更换DRFS传感器 更换出钞门 更换主控板
出钞门 | G750闸门 |  | 出钞门被粘胶水 | 清理出钞门胶水 更换出钞门 其它： | 清理出钞门胶水 更换出钞门
出钞门 | G750闸门 |  | 其它： | 其它：
出钞门 | B1出钞门 |  | 其它： | 其它：
出钞门 | A2出钞门 |  | 其它： | 其它：
锁 | 钞箱锁 |  | 止锁机构断裂 | 更换更换加锁机构 将锁撬开，更换钞箱锁 其它： | 更换更换加锁机构 将锁撬开，更换钞箱锁
锁 | 钞箱锁 |  | 钥匙丢失 | 更换钞箱锁 其它： | 更换钞箱锁
锁 | 钞箱锁 |  | 其它 | 其它：
锁 | 上柜门锁 |  | 锁芯损坏 | 锁芯坏，更换上柜门锁 其它： | 锁芯坏，更换上柜门锁
锁 | 上柜门锁 |  | 锁齿磨损 | 更换上柜门锁 其它： | 更换上柜门锁
锁 | 上柜门锁 |  | 钥匙不匹配 | 钥匙不匹配，更换钥匙 更换上柜门锁 其它： | 钥匙不匹配，更换钥匙 更换上柜门锁
锁 | 上柜门锁 |  | 有时很难打开 | 更换上柜门锁 更换钥匙 其它： | 更换上柜门锁 更换钥匙
锁 | 上柜门锁 |  | 暴力开锁 | 更换上柜门锁 其它： | 更换上柜门锁
锁 | 上柜门锁 |  | 钥匙丢失 | 更换上柜门锁 其它： | 更换上柜门锁
锁 | 上柜门锁 |  | 其它 | 其它：
锁 | 密码锁 |  | 不能打开 | 更换密码锁 重置密码 其它： | 更换密码锁 重置密码
锁 | 密码锁 |  | 锁齿磨损 | 更换密码锁 其它： | 更换密码锁
锁 | 密码锁 |  | 无法改密 | 更换密码锁 其它： | 更换密码锁
锁 | 密码锁 |  | 暴力开锁 | 更换密码锁 其它： | 更换密码锁
锁 | 密码锁 |  | 密码跑偏 | 更换密码锁 其它： | 更换密码锁
锁 | 密码锁 |  | 很难打开 | 更换密码锁 其它： | 更换密码锁
锁 | 密码锁 |  | 转动困难 | 更换密码锁 其它： | 更换密码锁
锁 | 密码锁 |  | 其它 | 其它：
锁 | 机械锁 |  | 锁芯损坏 | 锁芯坏，更换机械锁 其它： | 锁芯坏，更换机械锁
锁 | 机械锁 |  | 锁齿磨损 | 更换机械锁 其它： | 更换机械锁
锁 | 机械锁 |  | 钥匙不匹配 | 更换钥匙 其它： | 更换钥匙
锁 | 机械锁 |  | 暴力开锁 | 更换机械锁 其它： | 更换机械锁
锁 | 机械锁 |  | 有时很难打开 | 更换机械锁 更换钥匙 其它： | 更换机械锁 更换钥匙
锁 | 机械锁 |  | 钥匙丢失 | 更换机械锁 更换钥匙 其它： | 更换机械锁 更换钥匙
锁 | 机械锁 |  | 其它： | 其它：
锁 | 锁盖 |  | 损坏 | 更换锁盖 其它： | 更换锁盖
锁 | 锁盖 |  | 变形 | 更换锁盖 其它： | 更换锁盖
锁 | 锁盖 |  | 其它 | 其它：
锁 | 密码盘 |  | 刻度磨损 | 更换密码盘 其它： | 更换密码盘
锁 | 密码盘 |  | 损坏 | 更换密码盘 其它： | 更换密码盘
锁 | 密码盘 |  | 其它 | 其它：
锁 | 钥匙 |  | 损坏 | 更换钥匙 其它： | 更换钥匙
锁 | 钥匙 |  | 钥匙丢失 | 更换钥匙 其它： | 更换钥匙
锁 | 钥匙 |  | 其它： | 其它：
指示灯 |  |  | 指示灯烧坏 | 更换指示灯 其它 | 更换指示灯
指示灯 |  |  | 指示灯不亮 | 更换指示灯 接单极开关线缆 其它 | 更换指示灯 接单极开关线缆
指示灯 |  |  | 其它： | 其它
路由器 |  |  | Ping不通网络 | 接通网络 更换路由器 其它： | 接通网络 更换路由器
路由器 |  |  | 经常网络中断 | 接通网络 更换路由器 其它： | 接通网络 更换路由器
路由器 |  |  | 接口损坏 | 更换接口 更换路由器 其它： | 更换接口 更换路由器
路由器 |  |  | 加电无电压输出 | 更换路由器 更换路由路电源 其它： | 更换路由器 更换路由路电源
路由器 |  |  | 其他 | 其它：
防盗卡装置 |  |  | 连接后自动报警 | 更换防盗卡装置 修改防盗卡装置参数 更换监控转换盒 其它 | 更换防盗卡装置 修改防盗卡装置参数 更换监控转换盒
防盗卡装置 |  |  | 间歇性自动报警 | 更换防盗卡装置 修改防盗卡装置参数 更换监控转换盒 其它 | 更换防盗卡装置 修改防盗卡装置参数 更换监控转换盒
防盗卡装置 |  |  | 其它： | 其它
监控设备 | 监控硬盘 |  | 有坏道，不能正常读取内容 | 更换硬盘 其它： | 更换硬盘
监控设备 | 监控硬盘 |  | 硬盘无法识别 | 更换硬盘 更换数据线 其它： | 更换硬盘 更换数据线
监控设备 | 监控硬盘 |  | 硬盘打不开 | 更换硬盘 更换数据线 其它： | 更换硬盘 更换数据线
监控设备 | 监控硬盘 |  | 系统经常掉盘 | 更换硬盘 更换数据线 其它： | 更换硬盘 更换数据线
监控设备 | 监控硬盘 |  | 其它 | 其它：
监控设备 | 摄像头 |  | 摄像头模糊 | 更换摄像头 检查线缆并处理 更换监控数据线 更换监控电源线 更换监控电源 更换PT097 更换视频卡 清洁摄像头 调试摄像头 调整摄像头焦距 监控公司处理 更换视频叠加器 其它： | 更换摄像头 检查线缆并处理 更换监控数据线 更换监控电源线 更换监控电源 更换PT097 更换视频卡 清洁摄像头 调试摄像头 调整摄像头焦距 监控公司处理 更换视频叠加器
监控设备 | 摄像头 |  | 监控通道无视频信号（黑屏） | 更换摄像头 检查线缆并处理 更换监控数据线 更换监控电源线 更换监控电源 更换PT097 更换视频卡 更换视频叠加器 监控公司处理 其它： | 更换摄像头 检查线缆并处理 更换监控数据线 更换监控电源线 更换监控电源 更换PT097 更换视频卡 更换视频叠加器 监控公司处理
监控设备 | 摄像头 |  | 摄像头烧坏 | 更换摄像头 其它： | 更换摄像头
监控设备 | 摄像头 |  | 通道白屏 | 更换摄像头 检查线缆并处理 更换监控数据线 更换监控电源线 更换PT097 更换视频卡 监控公司处理 其它： | 更换摄像头 检查线缆并处理 更换监控数据线 更换监控电源线 更换PT097 更换视频卡 监控公司处理
监控设备 | 摄像头 |  | 通道摄像头信号不稳定 | 更换摄像头 检查线缆并处理 更换监控数据线 更换监控电源线 更换监控电源 更换PT097 更换视频卡 更换视频叠加器 监控公司处理 其它： | 更换摄像头 检查线缆并处理 更换监控数据线 更换监控电源线 更换监控电源 更换PT097 更换视频卡 更换视频叠加器 监控公司处理
监控设备 | 摄像头 |  | 监控无图片 | 更换摄像头 检查线缆并处理 更换监控数据线 更换监控电源线 更换监控电源 更换PT097 更换视频卡 更换视频叠加器 监控公司处理 其它： | 更换摄像头 检查线缆并处理 更换监控数据线 更换监控电源线 更换监控电源 更换PT097 更换视频卡 更换视频叠加器 监控公司处理
监控设备 | 摄像头 |  | 摄像头有波纹（花屏） | 更换摄像头 检查线缆并处理 更换监控数据线 更换监控电源线 更换监控电源 更换视频卡 监控公司处理 其它： | 更换摄像头 检查线缆并处理 更换监控数据线 更换监控电源线 更换监控电源 更换视频卡 监控公司处理
监控设备 | 摄像头 |  | 摄像头偏离位置 | 调整摄像头位置 其它： | 调整摄像头位置
监控设备 | 摄像头 |  | 其它 | 其它：
监控设备 | 录像机 |  | 监控录像机不能启动 | 更换录像机电源 更换录像机 更换硬盘 重装系统 其它： | 更换录像机电源 更换录像机 更换硬盘 重装系统
监控设备 | 录像机 |  | 监控录像机损坏 | 更换录像机 更换录像机电源 其它： | 更换录像机 更换录像机电源
监控设备 | 录像机 |  | 监控录像机密码丢失 | 更换监控录像机 找回密码 其它： | 更换监控录像机 找回密码
监控设备 | 录像机 |  | 监控录像机无显示 | 更换监控录像机 更换监控录像机电源 更换监控硬盘 其它： | 更换监控录像机 更换监控录像机电源 更换监控硬盘
监控设备 | 录像机 |  | 无法远程监控监控监控录像机录像 | 更换监控录像机 网络问题并处理 其它： | 更换监控录像机 网络问题并处理
监控设备 | 录像机 |  | 监控不录像 | 更换监控录像机 设置监控参数 其它： | 更换监控录像机 设置监控参数
监控设备 | 录像机 |  | 监控录像机黑屏 | 更换监控录像机 更换监控录像机电源 其它： | 更换监控录像机 更换监控录像机电源
监控设备 | 录像机 |  | 端口无法使用 | 更换监控录像机 其它： | 更换监控录像机
监控设备 | 录像机 |  | 无法显示卡号叠加 | 更换监控录像机 设置监控参数 其它： | 更换监控录像机 设置监控参数
监控设备 | 录像机 |  | 无视频信号 | 更换监控录像机 其它： | 更换监控录像机
监控设备 | 录像机 |  | 通道视频控制故障 | 更换监控录像机 设置监控参数 其它： | 更换监控录像机 设置监控参数
监控设备 | 录像机 |  | 录像无法保存 | 更换监控录像机 更换监控硬盘 其它： | 更换监控录像机 更换监控硬盘
监控设备 | 录像机 |  | 其它： | 其它：
监控设备 | 视频卡 |  | 视频卡无效 | 更换视频卡 重装视频卡驱动 拔插视频卡 其它： | 更换视频卡 重装视频卡驱动 拔插视频卡
监控设备 | 视频卡 |  | 视频卡驱动丢失 | 重装视频卡驱动 其它： | 重装视频卡驱动
监控设备 | 视频卡 |  | 监控断录 | 重装监控软件 更换监控硬盘 重设参数 其它： | 重装监控软件 更换监控硬盘 重设参数
监控设备 | 视频卡 |  | 检测不到视频卡 | 更换视频卡 更换主控模块主板 拔插视频卡 其它： | 更换视频卡 更换主控模块主板 拔插视频卡
监控设备 | 视频卡 |  | 视频卡爆电容 | 更换视频卡 其它： | 更换视频卡
监控设备 | 视频卡 |  | 监控软件报错 | 安装监控软件 更换视频卡 重装视频卡驱动 拔插视频卡 其它： | 安装监控软件 更换视频卡 重装视频卡驱动 拔插视频卡
监控设备 | 视频卡 |  | 无信号输出 | 更换视频卡 重装视频卡驱动 拔插视频卡 其它： | 更换视频卡 重装视频卡驱动 拔插视频卡
监控设备 | 视频卡 |  | 安装不了驱动 | 更换视频卡 重装视频卡驱动 拔插视频卡 其它： | 更换视频卡 重装视频卡驱动 拔插视频卡
监控设备 | 视频卡 |  | 视频卡初始化失败 | 更换视频卡 更换主控模块主板 拔插视频卡 其它： | 更换视频卡 更换主控模块主板 拔插视频卡
监控设备 | 视频卡 |  | 不能识别视频卡 | 更换视频卡 更换主控模块主板 拔插视频卡 其它： | 更换视频卡 更换主控模块主板 拔插视频卡
监控设备 | 视频卡 |  | 视频卡导致主控模块死机 | 更换视频卡 其它： | 更换视频卡
监控设备 | 视频卡 |  | 反复重启 | 更换视频卡 更换主控模块主板 拔插视频卡 其它： | 更换视频卡 更换主控模块主板 拔插视频卡
监控设备 | 视频卡 |  | 画面不稳定 | 更换视频卡 重装视频卡驱动 拔插视频卡 其它： | 更换视频卡 重装视频卡驱动 拔插视频卡
监控设备 | 视频卡 |  | 图像模糊不清晰 | 更换视频卡 重装视频卡驱动 拔插视频卡 其它： | 更换视频卡 重装视频卡驱动 拔插视频卡
监控设备 | 视频卡 |  | 其它： | 其它：
监控设备 | 视频切换器 |  | 其它： | 其它：
监控设备 | 感应器 |  | 其它： | 其它：
监控设备 | 视频叠加器 |  | 其它： | 其它：
御银自制机芯 | KT-CDM130机芯 |  | 31 | 加钞 更换钱箱 更换少钞感应器 其它： | 加钞 更换钱箱 更换少钞感应器
御银自制机芯 | KT-CDM130机芯 |  | 1049 | 加钞 更换钱箱 更换少钞感应器 其它： | 加钞 更换钱箱 更换少钞感应器
御银自制机芯 | KT-CDM130机芯 |  | 32 | 加钞 更换钱箱 更换少钞感应器 其它： | 加钞 更换钱箱 更换少钞感应器
御银自制机芯 | KT-CDM130机芯 |  | 1050 | 加钞 更换钱箱 更换少钞感应器 其它： | 加钞 更换钱箱 更换少钞感应器
御银自制机芯 | KT-CDM130机芯 |  | 33 | 检查线缆并处理 更保险柜门双极开关 复位 其它： | 检查线缆并处理 更保险柜门双极开关 复位
御银自制机芯 | KT-CDM130机芯 |  | 1051 | 检查线缆并处理 更保险柜门双极开关 复位 其它： | 检查线缆并处理 更保险柜门双极开关 复位
御银自制机芯 | KT-CDM130机芯 |  | 34 | 更换验钞模块 更换挖钞模块 更换主板 更换回收箱 钞票质量问题，更换钞票 其它： | 更换验钞模块 更换挖钞模块 更换主板 更换回收箱 钞票质量问题，更换钞票
御银自制机芯 | KT-CDM130机芯 |  | 1052 | 更换验钞模块 更换挖钞模块 更换主板 更换回收箱 钞票质量问题，更换钞票 其它： | 更换验钞模块 更换挖钞模块 更换主板 更换回收箱 钞票质量问题，更换钞票
御银自制机芯 | KT-CDM130机芯 |  | 35 | 清洁传感器、清除异物 更换GSS感应器 清洁GSS感应器 其它： | 清洁传感器、清除异物 更换GSS感应器 清洁GSS感应器
御银自制机芯 | KT-CDM130机芯 |  | 1053 | 清洁传感器、清除异物 更换GSS感应器 清洁GSS感应器 其它： | 清洁传感器、清除异物 更换GSS感应器 清洁GSS感应器
御银自制机芯 | KT-CDM130机芯 |  | 36 | 取卡钞 更换挖钞模块 更换钞箱 更换验钞模块 检查线缆并处理 更改钞箱物理设置 更换主板 更换GMG电磁阀 其它： | 取卡钞 更换挖钞模块 更换钞箱 更换验钞模块 检查线缆并处理 更改钞箱物理设置 更换主板 更换GMG电磁阀
御银自制机芯 | KT-CDM130机芯 |  | 1054 | 取卡钞 更换挖钞模块 更换钞箱 更换验钞模块 检查线缆并处理 更改钞箱物理设置 更换主板 更换GMG电磁阀 其它： | 取卡钞 更换挖钞模块 更换钞箱 更换验钞模块 检查线缆并处理 更改钞箱物理设置 更换主板 更换GMG电磁阀
御银自制机芯 | KT-CDM130机芯 |  | 39 | 清洁传感器、清除异物 更换验钞模块 更换GMG电磁阀 更换回收箱 其它： | 清洁传感器、清除异物 更换验钞模块 更换GMG电磁阀 更换回收箱
御银自制机芯 | KT-CDM130机芯 |  | 1057 | 清洁传感器、清除异物 更换验钞模块 更换GMG电磁阀 更换回收箱 其它： | 清洁传感器、清除异物 更换验钞模块 更换GMG电磁阀 更换回收箱
御银自制机芯 | KT-CDM130机芯 |  | 3A | 拔插钞箱 检查线缆并处理 更改钞箱ID 更换钞箱 更换BS感应器 其它： | 拔插钞箱 检查线缆并处理 更改钞箱ID 更换钞箱 更换BS感应器
御银自制机芯 | KT-CDM130机芯 |  | 1058 | 拔插钞箱 检查线缆并处理 更改钞箱ID 更换钞箱 更换BS感应器 其它： | 拔插钞箱 检查线缆并处理 更改钞箱ID 更换钞箱 更换BS感应器
御银自制机芯 | KT-CDM130机芯 |  | 3F | 拔插回收箱 检查线缆并处理 更换回收箱 更换RVS感应器 其它： | 拔插回收箱 检查线缆并处理 更换回收箱 更换RVS感应器
御银自制机芯 | KT-CDM130机芯 |  | 1063 | 拔插回收箱 检查线缆并处理 更换回收箱 更换RVS感应器 其它： | 拔插回收箱 检查线缆并处理 更换回收箱 更换RVS感应器
御银自制机芯 | KT-CDM130机芯 |  | 40 | 更换BCU皮带 更换BCU 更换BCU主马达 更换BCU数据线 更换POS1感应器 更换POS2感应器 更换POS3感应器 更换POS4感应器 更换POS5感应器 更换PO6感应器 清洁BCU相关感应器 其它： | 更换BCU皮带 更换BCU 更换BCU主马达 更换BCU数据线 更换POS1感应器 更换POS2感应器 更换POS3感应器 更换POS4感应器 更换POS5感应器 更换PO6感应器 清洁BCU相关感应器
御银自制机芯 | KT-CDM130机芯 |  | 1064 | 更换BCU皮带 更换BCU 更换BCU主马达 更换BCU数据线 更换POS1感应器 更换POS2感应器 更换POS3感应器 更换POS4感应器 更换POS5感应器 更换PO6感应器 清洁BCU相关感应器 其它： | 更换BCU皮带 更换BCU 更换BCU主马达 更换BCU数据线 更换POS1感应器 更换POS2感应器 更换POS3感应器 更换POS4感应器 更换POS5感应器 更换PO6感应器 清洁BCU相关感应器
御银自制机芯 | KT-CDM130机芯 |  | 41 | 更换BCU皮带 更换BCU 更换BCU主马达 更换BCU数据线 更换GMG电磁阀 更换RJS感应器 更换TRJS感应器 更换POS1感应器 更换POS2感应器 更换POS3感应器 更换POS4感应器 更换POS5感应器 更换PO6感应器 更换回收箱 清洁BCU相关感应器 其它： | 更换BCU皮带 更换BCU 更换BCU主马达 更换BCU数据线 更换GMG电磁阀 更换RJS感应器 更换TRJS感应器 更换POS1感应器 更换POS2感应器 更换POS3感应器 更换POS4感应器 更换POS5感应器 更换PO6感应器 更换回收箱 清洁BCU相关感应器
御银自制机芯 | KT-CDM130机芯 |  | 1065 | 更换BCU皮带 更换BCU 更换BCU主马达 更换BCU数据线 更换GMG电磁阀 更换RJS感应器 更换TRJS感应器 更换POS1感应器 更换POS2感应器 更换POS3感应器 更换POS4感应器 更换POS5感应器 更换PO6感应器 更换回收箱 清洁BCU相关感应器 其它： | 更换BCU皮带 更换BCU 更换BCU主马达 更换BCU数据线 更换GMG电磁阀 更换RJS感应器 更换TRJS感应器 更换POS1感应器 更换POS2感应器 更换POS3感应器 更换POS4感应器 更换POS5感应器 更换PO6感应器 更换回收箱 清洁BCU相关感应器
御银自制机芯 | KT-CDM130机芯 |  | 43 | 清洁传感器、清除异物 更换挖钞模块 更换PS感应器 清洁PS感应器 其它： | 清洁传感器、清除异物 更换挖钞模块 更换PS感应器 清洁PS感应器
御银自制机芯 | KT-CDM130机芯 |  | 1067 | 清洁传感器、清除异物 更换挖钞模块 更换PS感应器 清洁PS感应器 其它： | 清洁传感器、清除异物 更换挖钞模块 更换PS感应器 清洁PS感应器
御银自制机芯 | KT-CDM130机芯 |  | 44 | 更换回收箱 更换挖钞模块 更换验钞模块 更换主板 更换GMG电磁阀 清洁RJS、TRJS感应器 更换RJS感应器 更换TRJS感应器 其它： | 更换回收箱 更换挖钞模块 更换验钞模块 更换主板 更换GMG电磁阀 清洁RJS、TRJS感应器 更换RJS感应器 更换TRJS感应器
御银自制机芯 | KT-CDM130机芯 |  | 1068 | 更换回收箱 更换挖钞模块 更换验钞模块 更换主板 更换GMG电磁阀 清洁RJS、TRJS感应器 更换RJS感应器 更换TRJS感应器 其它： | 更换回收箱 更换挖钞模块 更换验钞模块 更换主板 更换GMG电磁阀 清洁RJS、TRJS感应器 更换RJS感应器 更换TRJS感应器
御银自制机芯 | KT-CDM130机芯 |  | 45 | 更换钞箱 更改钞箱ID 其它： | 更换钞箱 更改钞箱ID
御银自制机芯 | KT-CDM130机芯 |  | 1069 | 更换钞箱 更改钞箱ID 其它： | 更换钞箱 更改钞箱ID
御银自制机芯 | KT-CDM130机芯 |  | 46 | 清洁传感器、清除异物 清洁RES感应器 更换主马达 检查线缆并处理 重装主马达送钞带动皮带 更换RES感应器 更换保险柜门双极开关 其它： | 清洁传感器、清除异物 清洁RES感应器 更换主马达 检查线缆并处理 重装主马达送钞带动皮带 更换RES感应器 更换保险柜门双极开关
御银自制机芯 | KT-CDM130机芯 |  | 1070 | 清洁传感器、清除异物 清洁RES感应器 更换主马达 检查线缆并处理 重装主马达送钞带动皮带 更换RES感应器 更换保险柜门双极开关 其它： | 清洁传感器、清除异物 清洁RES感应器 更换主马达 检查线缆并处理 重装主马达送钞带动皮带 更换RES感应器 更换保险柜门双极开关
御银自制机芯 | KT-CDM130机芯 |  | 47 | 更换验钞模块 更换挖钞模块 更换主板 钞票质量问题，更换钞票 其它： | 更换验钞模块 更换挖钞模块 更换主板 钞票质量问题，更换钞票
御银自制机芯 | KT-CDM130机芯 |  | 1071 | 更换验钞模块 更换挖钞模块 更换主板 钞票质量问题，更换钞票 其它： | 更换验钞模块 更换挖钞模块 更换主板 钞票质量问题，更换钞票
御银自制机芯 | KT-CDM130机芯 |  | 49 | 检查验钞感应器线缆并处理 更换验钞模块 更换BPRS 更换BPLS 更换MDS 清洁BPRS、BPLS、MDS 取卡钞 其它 | 检查验钞感应器线缆并处理 更换验钞模块 更换BPRS 更换BPLS 更换MDS 清洁BPRS、BPLS、MDS 取卡钞
御银自制机芯 | KT-CDM130机芯 |  | 1073 | 检查验钞感应器线缆并处理 更换验钞模块 更换BPRS 更换BPLS 更换MDS 清洁BPRS、BPLS、MDS 取卡钞 其它 | 检查验钞感应器线缆并处理 更换验钞模块 更换BPRS 更换BPLS 更换MDS 清洁BPRS、BPLS、MDS 取卡钞
御银自制机芯 | KT-CDM130机芯 |  | 4B | 更换出钞门 更换主板 更换EJS 清洁EJS 其它： | 更换出钞门 更换主板 更换EJS 清洁EJS
御银自制机芯 | KT-CDM130机芯 |  | 1075 | 更换出钞门 更换主板 更换EJS 清洁EJS 其它： | 更换出钞门 更换主板 更换EJS 清洁EJS
御银自制机芯 | KT-CDM130机芯 |  | 4D | 取走EJS钞票 清洁EJS感应器 更换EJS感应器 更换EJS数据线 其它： | 取走EJS钞票 清洁EJS感应器 更换EJS感应器 更换EJS数据线
御银自制机芯 | KT-CDM130机芯 |  | 1077 | 取走EJS钞票 清洁EJS感应器 更换EJS感应器 更换EJS数据线 其它： | 取走EJS钞票 清洁EJS感应器 更换EJS感应器 更换EJS数据线
御银自制机芯 | KT-CDM130机芯 |  | 4E | 检查串口线缆并处理 更换主板 其它： | 检查串口线缆并处理 更换主板
御银自制机芯 | KT-CDM130机芯 |  | 1078 | 检查串口线缆并处理 更换主板 其它： | 检查串口线缆并处理 更换主板
御银自制机芯 | KT-CDM130机芯 |  | 51 | 更换回收箱 更换挖钞模块 更换验钞模块 更换主板 更换GMG电磁阀 清洁RJS、TRJS感应器 更换RJS感应器 更换TRJS感应器 其它： | 更换回收箱 更换挖钞模块 更换验钞模块 更换主板 更换GMG电磁阀 清洁RJS、TRJS感应器 更换RJS感应器 更换TRJS感应器
御银自制机芯 | KT-CDM130机芯 |  | 1081 | 更换回收箱 更换挖钞模块 更换验钞模块 更换主板 更换GMG电磁阀 清洁RJS、TRJS感应器 更换RJS感应器 更换TRJS感应器 其它： | 更换回收箱 更换挖钞模块 更换验钞模块 更换主板 更换GMG电磁阀 清洁RJS、TRJS感应器 更换RJS感应器 更换TRJS感应器
御银自制机芯 | KT-CDM130机芯 |  | 5B | 更换GSS感应器 清洁GSS感应器 更换RJS感应器 清洁RJS感应器 更换TRJS感应器 清洁TRJS感应器 更换BPLS感应器 清洁BPLS感应器 更换BPRS感应器 清洁BPRS感应器 更换PS感应器 清洁PS感应器 更换EJS感应器 清洁EJS感应器 更换CPS感应器 清洁CPS感应器 更换NSHS感应器 清洁NSHS感应器 清除卡钞 其它： | 更换GSS感应器 清洁GSS感应器 更换RJS感应器 清洁RJS感应器 更换TRJS感应器 清洁TRJS感应器 更换BPLS感应器 清洁BPLS感应器 更换BPRS感应器 清洁BPRS感应器 更换PS感应器 清洁PS感应器 更换EJS感应器 清洁EJS感应器 更换CPS感应器 清洁CPS感应器 更换NSHS感应器 清洁NSHS感应器 清除卡钞
御银自制机芯 | KT-CDM130机芯 |  | 1091 | 更换GSS感应器 清洁GSS感应器 更换RJS感应器 清洁RJS感应器 更换TRJS感应器 清洁TRJS感应器 更换BPLS感应器 清洁BPLS感应器 更换BPRS感应器 清洁BPRS感应器 更换PS感应器 清洁PS感应器 更换EJS感应器 清洁EJS感应器 更换CPS感应器 清洁CPS感应器 更换NSHS感应器 清洁NSHS感应器 清除卡钞 其它： | 更换GSS感应器 清洁GSS感应器 更换RJS感应器 清洁RJS感应器 更换TRJS感应器 清洁TRJS感应器 更换BPLS感应器 清洁BPLS感应器 更换BPRS感应器 清洁BPRS感应器 更换PS感应器 清洁PS感应器 更换EJS感应器 清洁EJS感应器 更换CPS感应器 清洁CPS感应器 更换NSHS感应器 清洁NSHS感应器 清除卡钞
御银自制机芯 | KT-CDM130机芯 |  | 60 | 检查线缆并处理 清洁CPS感应器 更换CPS感应器 其它： | 检查线缆并处理 清洁CPS感应器 更换CPS感应器
御银自制机芯 | KT-CDM130机芯 |  | 1096 | 检查线缆并处理 清洁CPS感应器 更换CPS感应器 其它： | 检查线缆并处理 清洁CPS感应器 更换CPS感应器
御银自制机芯 | KT-CDM130机芯 |  | 62 | 更换叠钞模块升降马达 更换NSHS感应器 更换NS上感应器 更换NS下感应器 清洁NSHS、NS上、NS下感应器 检查叠钞模块线缆并处理 取卡钞 其它： | 更换叠钞模块升降马达 更换NSHS感应器 更换NS上感应器 更换NS下感应器 清洁NSHS、NS上、NS下感应器 检查叠钞模块线缆并处理 取卡钞
御银自制机芯 | KT-CDM130机芯 |  | 1098 | 更换叠钞模块升降马达 更换NSHS感应器 更换NS上感应器 更换NS下感应器 清洁NSHS、NS上、NS下感应器 检查叠钞模块线缆并处理 取卡钞 其它： | 更换叠钞模块升降马达 更换NSHS感应器 更换NS上感应器 更换NS下感应器 清洁NSHS、NS上、NS下感应器 检查叠钞模块线缆并处理 取卡钞
御银自制机芯 | KT-CDM130机芯 |  | 63 | 更换验钞模块 做厚度学习 其它： | 更换验钞模块 做厚度学习
御银自制机芯 | KT-CDM130机芯 |  | 1099 | 更换验钞模块 做厚度学习 其它： | 更换验钞模块 做厚度学习
御银自制机芯 | KT-CDM130机芯 |  | 65 | 检查串口线缆并处理 测试 其它： | 检查串口线缆并处理 测试
御银自制机芯 | KT-CDM130机芯 |  | 1101 | 检查串口线缆并处理 测试 其它： | 检查串口线缆并处理 测试
御银自制机芯 | KT-CDM130机芯 |  | 其它： | 其它：
主控单元 | 集成模块 | 集成显卡 | 显示图像模糊 | 清洁主板 检查线缆并处理 更换主板 更换数据线 其它： | 清洁主板 检查线缆并处理 更换主板 更换数据线
主控单元 | 集成模块 | 集成显卡 | 花屏 | 清洁主板 检查线缆并处理 更换主板 更换数据线 其它： | 清洁主板 检查线缆并处理 更换主板 更换数据线
主控单元 | 集成模块 | 集成显卡 | 闪屏 | 清洁主板 检查线缆并处理 更换主板 更换数据线 其它： | 清洁主板 检查线缆并处理 更换主板 更换数据线
主控单元 | 集成模块 | 集成显卡 | 死机 | 系统异常 温度过高 清洁主板 更换主板 其它： | 系统异常 温度过高 清洁主板 更换主板
主控单元 | 集成模块 | 集成显卡 | 散热风扇不转 | 清洁显卡 更换显卡 其它： | 清洁显卡 更换显卡
主控单元 | 集成模块 | 集成显卡 | 只单屏显示 | 系统异常 安装驱动 修改配置文件 更换显卡 其它： | 系统异常 安装驱动 修改配置文件 更换显卡
主控单元 | 集成模块 | 集成显卡 | 无视频信号 | 系统异常 检查线缆并处理 清洁显卡 更换显卡 其它： | 系统异常 检查线缆并处理 清洁显卡 更换显卡
主控单元 | 集成模块 | 集成显卡 | 无法安装驱动 | 系统异常 硬件不兼容 清洁显卡 更换显卡 其它： | 系统异常 硬件不兼容 清洁显卡 更换显卡
主控单元 | 集成模块 | 集成显卡 | 其它： | 其它：
主控单元 | 集成模块 | 集成网卡 | 无法识别硬件 | 系统异常 硬件不兼容 更换网卡 其它： | 系统异常 硬件不兼容 更换网卡
主控单元 | 集成模块 | 集成网卡 | 驱动无法安装 | 系统异常 硬件不兼容 更换网卡 其它： | 系统异常 硬件不兼容 更换网卡
主控单元 | 集成模块 | 集成网卡 | 通讯中断 | 系统异常 检查线缆并处理 清洁网卡 更换网卡 其它： | 系统异常 检查线缆并处理 清洁网卡 更换网卡
主控单元 | 集成模块 | 集成网卡 | 其它： | 其它：
主控单元 | 集成模块 | 集成声卡 | 没声音 | 系统异常 安装驱动 更换声卡 更换主板 其它： | 系统异常 安装驱动 更换声卡 更换主板
主控单元 | 集成模块 | 集成声卡 | 有杂音 | 系统异常 安装驱动 更换声卡 更换主板 其它： | 系统异常 安装驱动 更换声卡 更换主板
主控单元 | 集成模块 | 集成声卡 | 其它： | 其它：
主控单元 | 华北工控机 | 主板 | 加电无法启动 | 检查线缆并处理 更换电源 更换主板 清洁主板 其它： | 检查线缆并处理 更换电源 更换主板 清洁主板
主控单元 | 华北工控机 | 主板 | 主板com口无法使用 | 检查线缆并处理 更换主板 清洁主板 其它： | 检查线缆并处理 更换主板 清洁主板
主控单元 | 华北工控机 | 主板 | 无显示 | 检查线缆并处理 更换主板 清洁主板 其它： | 检查线缆并处理 更换主板 清洁主板
主控单元 | 华北工控机 | 主板 | PCI插槽坏 | 更换主板 清洁主板 其它： | 更换主板 清洁主板
主控单元 | 华北工控机 | 主板 | USB接口坏 | 更换主板 清洁主板 其它： | 更换主板 清洁主板
主控单元 | 华北工控机 | 主板 | CPU针脚坏 | 更换主板 清洁主板 其它： | 更换主板 清洁主板
主控单元 | 华北工控机 | 主板 | 主板电容爆裂 | 更换电容 更换主板 其它： | 更换电容 更换主板
主控单元 | 华北工控机 | 主板 | 内存插槽坏 | 更换插槽 更换主板 清洁主板 其它： | 更换插槽 更换主板 清洁主板
主控单元 | 华北工控机 | 主板 | 硬盘接口坏 | 更换接口 更换主板 清洁主板 其它： | 更换接口 更换主板 清洁主板
主控单元 | 华北工控机 | 主板 | 网卡接口坏 | 更换主板 清洁主板 其它： | 更换主板 清洁主板
主控单元 | 华北工控机 | 主板 | 经常重启 | 检查线缆并处理 拔插部件 更换主板 清洁主板 其它： | 检查线缆并处理 拔插部件 更换主板 清洁主板
主控单元 | 华北工控机 | 主板 | 经常死机 | 检查线缆并处理 拔插部件 更换主板 清洁主板 其它： | 检查线缆并处理 拔插部件 更换主板 清洁主板
主控单元 | 华北工控机 | 主板 | 无法安装驱动 | 重装系统 修改系统配置 部件不兼容 更换主板 清洁主板 其它： | 重装系统 修改系统配置 部件不兼容 更换主板 清洁主板
主控单元 | 华北工控机 | 主板 | 其它： | 其它：
主控单元 | 华北工控机 | 底板 | 其它： | 其它：
主控单元 | 华北工控机 | 内存 | 加电无法启动 | 清洁内存 更换内存插槽 更换内存 更换主板 更换电源 其它： | 清洁内存 更换内存插槽 更换内存 更换主板 更换电源
主控单元 | 华北工控机 | 内存 | 经常蓝屏死机 | 清洁内存 更换内存插槽 更换内存 更换主板 其它： | 清洁内存 更换内存插槽 更换内存 更换主板
主控单元 | 华北工控机 | 内存 | 烧坏 | 更换内存 更换主板 其它： | 更换内存 更换主板
主控单元 | 华北工控机 | 内存 | 运行速度慢 | 清洁内存 更换内存 其它： | 清洁内存 更换内存
主控单元 | 华北工控机 | 内存 | 其它： | 其它：
主控单元 | 华北工控机 | 硬盘 | 有坏道 | 屏蔽坏道 更换硬盘 其它： | 屏蔽坏道 更换硬盘
主控单元 | 华北工控机 | 硬盘 | 无法识别硬盘 | 清洁硬盘 检查线缆并处理 更换硬盘 更换主板 其它： | 清洁硬盘 检查线缆并处理 更换硬盘 更换主板
主控单元 | 华北工控机 | 硬盘 | 经常丢失硬盘数据 | 清洁硬盘 检查线缆并处理 更换硬盘 更换主板 其它： | 清洁硬盘 检查线缆并处理 更换硬盘 更换主板
主控单元 | 华北工控机 | 硬盘 | 无法格式化 | 清洁硬盘 检查线缆并处理 更换硬盘 其它： | 清洁硬盘 检查线缆并处理 更换硬盘
主控单元 | 华北工控机 | 硬盘 | 有异响，经常认不到硬盘 | 更换硬盘 其它： | 更换硬盘
主控单元 | 华北工控机 | 硬盘 | 硬盘烧坏 | 更换硬盘 其它： | 更换硬盘
主控单元 | 华北工控机 | 硬盘 | 其它： | 其它：
主控单元 | 华北工控机 | 光驱 | 读取磁盘信息失败 | 清洁光驱 检查线缆并处理 更换光驱 其它： | 清洁光驱 检查线缆并处理 更换光驱
主控单元 | 华北工控机 | 光驱 | 加电无反应 | 清洁光驱 检查线缆并处理 更换光驱 更换电源 其它： | 清洁光驱 检查线缆并处理 更换光驱 更换电源
主控单元 | 华北工控机 | 光驱 | 其它： | 其它：
主控单元 | 华北工控机 | 多串口卡 | 通讯故障 | 清洁多串口卡 检查线缆并处理 更换多串口卡 更换主板 其它： | 清洁多串口卡 检查线缆并处理 更换多串口卡 更换主板
主控单元 | 华北工控机 | 多串口卡 | 安装不了驱动 | 系统异常 软件损坏 硬件不兼容 更换主板 其它： | 系统异常 软件损坏 硬件不兼容 更换主板
主控单元 | 华北工控机 | 多串口卡 | 板卡初始化失败 | 系统异常 驱动异常 更换多串口卡 更换主板 其它： | 系统异常 驱动异常 更换多串口卡 更换主板
主控单元 | 华北工控机 | 多串口卡 | 板卡爆电容 | 更换多串口卡 其它： | 更换多串口卡
主控单元 | 华北工控机 | 多串口卡 | 板卡烧坏 | 更换多串口卡 其它： | 更换多串口卡
主控单元 | 华北工控机 | 多串口卡 | 不能识别板卡 | 检查线缆并处理 清洁多串口卡 更换多串口卡 更换主板 其它： | 检查线缆并处理 清洁多串口卡 更换多串口卡 更换主板
主控单元 | 华北工控机 | 多串口卡 | 死机 | 系统异常 硬件不兼容 更换多串口卡 其它： | 系统异常 硬件不兼容 更换多串口卡
主控单元 | 华北工控机 | 多串口卡 | 多串口卡驱动反复重启 | 重装驱动 硬件不兼容 更换多串口卡 更换主板 其它： | 重装驱动 硬件不兼容 更换多串口卡 更换主板
主控单元 | 华北工控机 | 多串口卡 | 其它： | 其它：
主控单元 | 华北工控机 | 显卡 | 显示图像模糊 | 清洁主板或显卡 检查线缆并处理 更换主板或显卡 其它： | 清洁主板或显卡 检查线缆并处理 更换主板或显卡
主控单元 | 华北工控机 | 显卡 | 花屏 | 清洁主板或显卡 检查线缆并处理 更换主板或显卡 其它： | 清洁主板或显卡 检查线缆并处理 更换主板或显卡
主控单元 | 华北工控机 | 显卡 | 闪屏 | 清洁主板或显卡 检查线缆并处理 更换主板或显卡 其它： | 清洁主板或显卡 检查线缆并处理 更换主板或显卡
主控单元 | 华北工控机 | 显卡 | 死机 | 系统异常 温度过高 清洁显卡 更换显卡 其它： | 系统异常 温度过高 清洁显卡 更换显卡
主控单元 | 华北工控机 | 显卡 | 散热风扇不转 | 清洁显卡 更换显卡 其它： | 清洁显卡 更换显卡
主控单元 | 华北工控机 | 显卡 | 只单屏显示 | 系统异常 安装驱动 修改配置文件 更换显卡 其它： | 系统异常 安装驱动 修改配置文件 更换显卡
主控单元 | 华北工控机 | 显卡 | 无视频信号 | 系统异常 检查线缆并处理 清洁显卡 更换显卡 其它： | 系统异常 检查线缆并处理 清洁显卡 更换显卡
主控单元 | 华北工控机 | 显卡 | 无法安装驱动 | 系统异常 硬件不兼容 清洁显卡 更换显卡 其它： | 系统异常 硬件不兼容 清洁显卡 更换显卡
主控单元 | 华北工控机 | 显卡 | 其它： | 其它：
主控单元 | 华北工控机 | 鼠标 | 无法识别硬件 | 系统异常 清洁鼠标 更换鼠标 其它： | 系统异常 清洁鼠标 更换鼠标
主控单元 | 华北工控机 | 鼠标 | 数据线断裂 | 更换鼠标 其它： | 更换鼠标
主控单元 | 华北工控机 | 鼠标 | 按键失灵 | 更换鼠标 其它： | 更换鼠标
主控单元 | 华北工控机 | 鼠标 | 其它： | 其它：
主控单元 | 华北工控机 | 键盘 | 无法识别硬件 | 系统异常 清洁键盘 更换键盘 其它： | 系统异常 清洁键盘 更换键盘
主控单元 | 华北工控机 | 键盘 | 数据线断裂 | 更换键盘 其它： | 更换键盘
主控单元 | 华北工控机 | 键盘 | 按键失灵 | 更换键盘 其它： | 更换键盘
主控单元 | 华北工控机 | 键盘 | 键盘短路 | 清洁键盘 更换键盘 其它： | 清洁键盘 更换键盘
主控单元 | 华北工控机 | 键盘 | 其它： | 其它：
主控单元 | 华北工控机 | 电源 | 加电无电压输出 | 清洁电源 更换电源 其它： | 清洁电源 更换电源
主控单元 | 华北工控机 | 电源 | 输出电压异常 | 清洁电源 更换电源 其它： | 清洁电源 更换电源
主控单元 | 华北工控机 | 电源 | 电源风扇不转 | 清洁电源 更换电源 其它： | 清洁电源 更换电源
主控单元 | 华北工控机 | 电源 | 其它： | 其它：
主控单元 | 华北工控机 | CPU | CUP烧坏 | 更换CPU 其它： | 更换CPU
主控单元 | 华北工控机 | CPU | 不断重启 | 检查CPU温度 更换CPU 清洁CPU 其它： | 检查CPU温度 更换CPU 清洁CPU
主控单元 | 华北工控机 | CPU | 不能启动 | 检查CPU温度 更换CPU 清洁CPU 其它： | 检查CPU温度 更换CPU 清洁CPU
主控单元 | 华北工控机 | CPU | 经常死机 | 检查CPU温度 更换CPU 清洁CPU 其它： | 检查CPU温度 更换CPU 清洁CPU
主控单元 | 华北工控机 | CPU | 其它： | 其它：
主控单元 | 华北工控机 | 风扇 | 风扇异响 | 清洁风扇 更换风扇 其它： | 清洁风扇 更换风扇
主控单元 | 华北工控机 | 风扇 | 风扇烧坏 | 更换风扇 其它： | 更换风扇
主控单元 | 华北工控机 | 风扇 | 其它： | 其它：
主控单元 | 华北工控机 | 软驱 | 无法读取磁道 | 清洁软驱 更换软驱 其它： | 清洁软驱 更换软驱
主控单元 | 华北工控机 | 软驱 | 加电后无电压输出 | 检查线缆并处理 更换软驱 更换电源 其它： | 检查线缆并处理 更换软驱 更换电源
主控单元 | 华北工控机 | 软驱 | 其它： | 其它：
主控单元 | 华北工控机 | 声卡 | 没声音 | 系统异常 安装驱动 更换声卡 更换主板 其它： | 系统异常 安装驱动 更换声卡 更换主板
主控单元 | 华北工控机 | 声卡 | 有杂音 | 系统异常 安装驱动 更换声卡 更换主板 其它： | 系统异常 安装驱动 更换声卡 更换主板
主控单元 | 华北工控机 | 声卡 | 其它： | 其它：
主控单元 | 华北工控机 | 网卡 | 无法识别硬件 | 系统异常 硬件不兼容 更换网卡 其它： | 系统异常 硬件不兼容 更换网卡
主控单元 | 华北工控机 | 网卡 | 驱动无法安装 | 系统异常 硬件不兼容 更换网卡 其它： | 系统异常 硬件不兼容 更换网卡
主控单元 | 华北工控机 | 网卡 | 通讯中断 | 系统异常 检查线缆并处理 清洁网卡 更换网卡 其它： | 系统异常 检查线缆并处理 清洁网卡 更换网卡
主控单元 | 华北工控机 | 网卡 | 其它： | 其它：
主控单元 | D1工控机 | 主板 | 加电无法启动 | 检查线缆并处理 更换电容 更换电源 更换主板 清洁主板 其它： | 检查线缆并处理 更换电容 更换电源 更换主板 清洁主板
主控单元 | D1工控机 | 主板 | 主板com口无法使用 | 检查线缆并处理 更换主板 清洁主板 其它： | 检查线缆并处理 更换主板 清洁主板
主控单元 | D1工控机 | 主板 | 显卡坏，无显示 | 检查线缆并处理 更换显卡 更换主板 清洁主板 其它： | 检查线缆并处理 更换显卡 更换主板 清洁主板
主控单元 | D1工控机 | 主板 | PCI插槽坏 | 更换主板 清洁主板 其它： | 更换主板 清洁主板
主控单元 | D1工控机 | 主板 | USB接口坏 | 更换主板 清洁主板 其它： | 更换主板 清洁主板
主控单元 | D1工控机 | 主板 | CPU针脚坏 | 更换主板 清洁主板 其它： | 更换主板 清洁主板
主控单元 | D1工控机 | 主板 | 主板电容爆裂 | 更换电容 更换主板 其它： | 更换电容 更换主板
主控单元 | D1工控机 | 主板 | 内存插槽坏 | 更换插槽 更换主板 清洁主板 其它： | 更换插槽 更换主板 清洁主板
主控单元 | D1工控机 | 主板 | 硬盘接口坏 | 更换接口 更换主板 清洁主板 其它： | 更换接口 更换主板 清洁主板
主控单元 | D1工控机 | 主板 | 网卡接口坏 | 更换电容 更换主板 清洁主板 其它： | 更换电容 更换主板 清洁主板
主控单元 | D1工控机 | 主板 | 经常重启 | 检查线缆并处理 拔插部件 检查CPU温度 更换主板 清洁主板 其它： | 检查线缆并处理 拔插部件 检查CPU温度 更换主板 清洁主板
主控单元 | D1工控机 | 主板 | 经常死机 | 检查线缆并处理 拔插部件 检查CPU温度 更换主板 清洁主板 其它： | 检查线缆并处理 拔插部件 检查CPU温度 更换主板 清洁主板
主控单元 | D1工控机 | 主板 | 无法安装驱动 | 系统异常 修改系统配置 部件不兼容 更换主板 清洁主板 其它： | 系统异常 修改系统配置 部件不兼容 更换主板 清洁主板
主控单元 | D1工控机 | 主板 | 其它： | 其它：
主控单元 | D1工控机 | 底板 | 其它： | 其它：
主控单元 | D1工控机 | 内存 | 加电无法启动 | 清洁内存 更换内存槽 更换内存 更换主板 更换电源 其它： | 清洁内存 更换内存槽 更换内存 更换主板 更换电源
主控单元 | D1工控机 | 内存 | 经常蓝屏死机 | 清洁内存 更换内存槽 更换内存 更换主板 其它： | 清洁内存 更换内存槽 更换内存 更换主板
主控单元 | D1工控机 | 内存 | 烧坏 | 更换内存 更换主板 其它： | 更换内存 更换主板
主控单元 | D1工控机 | 内存 | 运行速度慢 | 系统异常 清洁内存 更换内存 其它： | 系统异常 清洁内存 更换内存
主控单元 | D1工控机 | 内存 | 其它： | 其它：
主控单元 | D1工控机 | 硬盘 | MHDD检测有坏道。 | 屏蔽坏道 更换硬盘 其它： | 屏蔽坏道 更换硬盘
主控单元 | D1工控机 | 硬盘 | 无法识别硬盘 | 清洁硬盘 检查线缆并处理 更换硬盘 更换主板 其它： | 清洁硬盘 检查线缆并处理 更换硬盘 更换主板
主控单元 | D1工控机 | 硬盘 | 经常丢失硬盘数据 | 清洁硬盘 检查线缆并处理 更换硬盘 更换主板 其它： | 清洁硬盘 检查线缆并处理 更换硬盘 更换主板
主控单元 | D1工控机 | 硬盘 | 无法格式化 | 清洁硬盘 检查线缆并处理 更换硬盘 更换主板 其它： | 清洁硬盘 检查线缆并处理 更换硬盘 更换主板
主控单元 | D1工控机 | 硬盘 | 有异响，经常认不到硬盘 | 更换硬盘 其它： | 更换硬盘
主控单元 | D1工控机 | 硬盘 | 硬盘烧坏 | 更换硬盘 其它： | 更换硬盘
主控单元 | D1工控机 | 硬盘 | 其它： | 其它：
主控单元 | D1工控机 | 光驱 | 读取磁盘信息失败 | 清洁光驱 检查线缆并处理 更换光驱 其它： | 清洁光驱 检查线缆并处理 更换光驱
主控单元 | D1工控机 | 光驱 | 加电无反应 | 清洁光驱 检查线缆并处理 更换光驱 更换电源 其它： | 清洁光驱 检查线缆并处理 更换光驱 更换电源
主控单元 | D1工控机 | 光驱 | 其它： | 其它：
主控单元 | D1工控机 | 多串口卡 | 通讯故障 | 清洁多串口卡 检查线缆并处理 更换多串口卡 更换主板 其它： | 清洁多串口卡 检查线缆并处理 更换多串口卡 更换主板
主控单元 | D1工控机 | 多串口卡 | 安装不了驱动 | 系统异常 软件损坏 硬件不兼容 其它： | 系统异常 软件损坏 硬件不兼容
主控单元 | D1工控机 | 多串口卡 | 板卡初始化失败 | 系统异常 驱动异常 更换多串口卡 其它： | 系统异常 驱动异常 更换多串口卡
主控单元 | D1工控机 | 多串口卡 | 板卡爆电容 | 更换电容 更换多串口卡 其它： | 更换电容 更换多串口卡
主控单元 | D1工控机 | 多串口卡 | 板卡烧坏 | 更换多串口卡 其它： | 更换多串口卡
主控单元 | D1工控机 | 多串口卡 | 不能识别板卡 | 检查线缆并处理 清洁多串口卡 更换多串口卡 更换主板 其它： | 检查线缆并处理 清洁多串口卡 更换多串口卡 更换主板
主控单元 | D1工控机 | 多串口卡 | 导致主控单元死机 | 系统异常 硬件不兼容 更换多串口卡 更换主板 其它： | 系统异常 硬件不兼容 更换多串口卡 更换主板
主控单元 | D1工控机 | 多串口卡 | 反复重启 | 系统异常 硬件不兼容 更换多串口卡 更换主板 其它： | 系统异常 硬件不兼容 更换多串口卡 更换主板
主控单元 | D1工控机 | 多串口卡 | 其它： | 其它：
主控单元 | D1工控机 | 显卡 | 显示图像模糊 | 清洁显卡 检查线缆并处理 更换显卡 其它： | 清洁显卡 检查线缆并处理 更换显卡
主控单元 | D1工控机 | 显卡 | 花屏 | 清洁显卡 检查线缆并处理 更换显卡 其它： | 清洁显卡 检查线缆并处理 更换显卡
主控单元 | D1工控机 | 显卡 | 闪屏 | 清洁显卡 检查线缆并处理 更换显卡 其它： | 清洁显卡 检查线缆并处理 更换显卡
主控单元 | D1工控机 | 显卡 | 造成主控单元死机状态 | 系统异常 温度过高 清洁显卡 更换显卡 其它： | 系统异常 温度过高 清洁显卡 更换显卡
主控单元 | D1工控机 | 显卡 | 散热风扇不转 | 清洁显卡 更换显卡 其它： | 清洁显卡 更换显卡
主控单元 | D1工控机 | 显卡 | 只单屏显示 | 系统异常 安装驱动 修改配置文件 更换显卡 其它： | 系统异常 安装驱动 修改配置文件 更换显卡
主控单元 | D1工控机 | 显卡 | 无视频信号 | 系统异常 检查线缆并处理 清洁显卡 更换显卡 其它： | 系统异常 检查线缆并处理 清洁显卡 更换显卡
主控单元 | D1工控机 | 显卡 | 无法安装驱动 | 系统异常 硬件不兼容 清洁显卡 更换显卡 其它： | 系统异常 硬件不兼容 清洁显卡 更换显卡
主控单元 | D1工控机 | 显卡 | 其它： | 其它：
主控单元 | D1工控机 | 鼠标 | 无法识别硬件 | 系统异常 清洁鼠标 更换鼠标 其它： | 系统异常 清洁鼠标 更换鼠标
主控单元 | D1工控机 | 鼠标 | 数据线断裂 | 更换鼠标 其它： | 更换鼠标
主控单元 | D1工控机 | 鼠标 | 按键失灵 | 更换鼠标 其它： | 更换鼠标
主控单元 | D1工控机 | 鼠标 | 其它： | 其它：
主控单元 | D1工控机 | 键盘 | 无法识别硬件 | 系统异常 清洁键盘 更换键盘 其它： | 系统异常 清洁键盘 更换键盘
主控单元 | D1工控机 | 键盘 | 数据线断裂 | 更换键盘 其它： | 更换键盘
主控单元 | D1工控机 | 键盘 | 按键失灵 | 更换键盘 其它： | 更换键盘
主控单元 | D1工控机 | 键盘 | 键盘短路 | 清洁键盘 更换键盘 其它： | 清洁键盘 更换键盘
主控单元 | D1工控机 | 键盘 | 其它： | 其它：
主控单元 | D1工控机 | 电源 | 加电无电压输出 | 清洁电源 更换电源 其它： | 清洁电源 更换电源
主控单元 | D1工控机 | 电源 | 输出电压异常 | 清洁电源 更换电源 其它： | 清洁电源 更换电源
主控单元 | D1工控机 | 电源 | 电源风扇不转 | 清洁电源 更换电源 其它： | 清洁电源 更换电源
主控单元 | D1工控机 | 电源 | 其它： | 其它：
主控单元 | D1工控机 | CPU | CUP烧坏 | 更换CPU 其它： | 更换CPU
主控单元 | D1工控机 | CPU | 不断重启 | 检查CPU温度 更换CPU 清洁CPU 其它： | 检查CPU温度 更换CPU 清洁CPU
主控单元 | D1工控机 | CPU | 不能启动 | 检查CPU温度 更换CPU 清洁CPU 其它： | 检查CPU温度 更换CPU 清洁CPU
主控单元 | D1工控机 | CPU | 经常死机 | 检查CPU温度 更换CPU 清洁CPU 其它： | 检查CPU温度 更换CPU 清洁CPU
主控单元 | D1工控机 | CPU | 其它： | 其它：
主控单元 | D1工控机 | 风扇 | 风扇异响 | 清洁风扇 更换风扇 其它： | 清洁风扇 更换风扇
主控单元 | D1工控机 | 风扇 | 风扇烧坏 | 更换风扇 其它： | 更换风扇
主控单元 | D1工控机 | 风扇 | 其它： | 其它：
主控单元 | D1工控机 | 软驱 | 无法读取磁道 | 清洁软驱 更换软驱 其它： | 清洁软驱 更换软驱
主控单元 | D1工控机 | 软驱 | 加电后无电压输出 | 检查线缆并处理 更换软驱 更换电源 其它： | 检查线缆并处理 更换软驱 更换电源
主控单元 | D1工控机 | 软驱 | 其它： | 其它：
主控单元 | D1工控机 | 声卡 | 没声音 | 系统异常 安装驱动 更换声卡 更换主板 其它： | 系统异常 安装驱动 更换声卡 更换主板
主控单元 | D1工控机 | 声卡 | 有杂音 | 系统异常 安装驱动 更换声卡 更换主板 其它： | 系统异常 安装驱动 更换声卡 更换主板
主控单元 | D1工控机 | 声卡 | 其它： | 其它：
主控单元 | D1工控机 | 网卡 | 无法识别硬件 | 系统异常 硬件不兼容 更换网卡 其它： | 系统异常 硬件不兼容 更换网卡
主控单元 | D1工控机 | 网卡 | 驱动无法安装 | 系统异常 硬件不兼容 更换网卡 其它： | 系统异常 硬件不兼容 更换网卡
主控单元 | D1工控机 | 网卡 | 通讯中断 | 系统异常 检查线缆并处理 清洁网卡 更换网卡 其它： | 系统异常 检查线缆并处理 清洁网卡 更换网卡
主控单元 | D1工控机 | 网卡 | 其它： | 其它：
主控单元 | 工控主机 | 工控主板 | 加电无法启动 | 检查线缆并处理 更换电容 更换电源 更换主板 清洁主板 其它： | 检查线缆并处理 更换电容 更换电源 更换主板 清洁主板
主控单元 | 工控主机 | 工控主板 | 主板com口无法使用 | 检查线缆并处理 更换主板 清洁主板 其它： | 检查线缆并处理 更换主板 清洁主板
主控单元 | 工控主机 | 工控主板 | 显卡坏，无显示 | 检查线缆并处理 更换显卡 更换主板 清洁主板 其它： | 检查线缆并处理 更换显卡 更换主板 清洁主板
主控单元 | 工控主机 | 工控主板 | PCI插槽坏 | 更换主板 清洁主板 其它： | 更换主板 清洁主板
主控单元 | 工控主机 | 工控主板 | USB接口坏 | 更换主板 清洁主板 其它： | 更换主板 清洁主板
主控单元 | 工控主机 | 工控主板 | CPU针脚坏 | 更换主板 清洁主板 其它： | 更换主板 清洁主板
主控单元 | 工控主机 | 工控主板 | 主板电容爆裂 | 更换电容 更换主板 其它： | 更换电容 更换主板
主控单元 | 工控主机 | 工控主板 | 内存插槽坏 | 更换插槽 更换主板 清洁主板 其它： | 更换插槽 更换主板 清洁主板
主控单元 | 工控主机 | 工控主板 | 硬盘接口坏 | 更换接口 更换主板 清洁主板 其它： | 更换接口 更换主板 清洁主板
主控单元 | 工控主机 | 工控主板 | 网卡接口坏 | 更换电容 更换主板 清洁主板 其它： | 更换电容 更换主板 清洁主板
主控单元 | 工控主机 | 工控主板 | 经常重启 | 检查线缆并处理 拔插部件 检查CPU温度 更换主板 清洁主板 其它： | 检查线缆并处理 拔插部件 检查CPU温度 更换主板 清洁主板
主控单元 | 工控主机 | 工控主板 | 经常死机 | 检查线缆并处理 拔插部件 检查CPU温度 更换主板 清洁主板 其它： | 检查线缆并处理 拔插部件 检查CPU温度 更换主板 清洁主板
主控单元 | 工控主机 | 工控主板 | 无法安装驱动 | 系统异常 修改系统配置 部件不兼容 更换主板 清洁主板 其它： | 系统异常 修改系统配置 部件不兼容 更换主板 清洁主板
主控单元 | 工控主机 | 工控主板 | 其它： | 其它：
主控单元 | 工控主机 | 500G硬盘 | MHDD检测有坏道。 | 屏蔽坏道 更换硬盘 其它： | 屏蔽坏道 更换硬盘
主控单元 | 工控主机 | 500G硬盘 | 无法识别硬盘 | 清洁硬盘 检查线缆并处理 更换硬盘 更换主板 其它： | 清洁硬盘 检查线缆并处理 更换硬盘 更换主板
主控单元 | 工控主机 | 500G硬盘 | 经常丢失硬盘数据 | 清洁硬盘 检查线缆并处理 更换硬盘 更换主板 其它： | 清洁硬盘 检查线缆并处理 更换硬盘 更换主板
主控单元 | 工控主机 | 500G硬盘 | 无法格式化 | 清洁硬盘 检查线缆并处理 更换硬盘 更换主板 其它： | 清洁硬盘 检查线缆并处理 更换硬盘 更换主板
主控单元 | 工控主机 | 500G硬盘 | 有异响，经常认不到硬盘 | 更换硬盘 其它： | 更换硬盘
主控单元 | 工控主机 | 500G硬盘 | 硬盘烧坏 | 更换硬盘 其它： | 更换硬盘
主控单元 | 工控主机 | 500G硬盘 | 其它： | 其它：
主控单元 | 工控主机 | DVD光驱 | 读取磁盘信息失败 | 清洁光驱 检查线缆并处理 更换光驱 其它： | 清洁光驱 检查线缆并处理 更换光驱
主控单元 | 工控主机 | DVD光驱 | 加电无反应 | 清洁光驱 检查线缆并处理 更换光驱 更换电源 其它： | 清洁光驱 检查线缆并处理 更换光驱 更换电源
主控单元 | 工控主机 | DVD光驱 | 其它： | 其它：
主控单元 | 工控主机 | CPU | CUP烧坏 | 更换CPU 其它： | 更换CPU
主控单元 | 工控主机 | CPU | 不断重启 | 检查CPU温度 更换CPU 清洁CPU 其它： | 检查CPU温度 更换CPU 清洁CPU
主控单元 | 工控主机 | CPU | 不能启动 | 检查CPU温度 更换CPU 清洁CPU 其它： | 检查CPU温度 更换CPU 清洁CPU
主控单元 | 工控主机 | CPU | 经常死机 | 检查CPU温度 更换CPU 清洁CPU 其它： | 检查CPU温度 更换CPU 清洁CPU
主控单元 | 工控主机 | CPU | 其它： | 其它：
主控单元 | 工控主机 | 内存条 | 加电无法启动 | 清洁内存 更换内存槽 更换内存 更换主板 更换电源 其它： | 清洁内存 更换内存槽 更换内存 更换主板 更换电源
主控单元 | 工控主机 | 内存条 | 经常蓝屏死机 | 清洁内存 更换内存槽 更换内存 更换主板 其它： | 清洁内存 更换内存槽 更换内存 更换主板
主控单元 | 工控主机 | 内存条 | 烧坏 | 更换内存 更换主板 其它： | 更换内存 更换主板
主控单元 | 工控主机 | 内存条 | 运行速度慢 | 系统异常 清洁内存 更换内存 其它： | 系统异常 清洁内存 更换内存
主控单元 | 工控主机 | 内存条 | 其它： | 其它：
主控单元 | 工控主机 | ATX电源 | 加电无电压输出 | 清洁电源 更换电源 其它： | 清洁电源 更换电源
主控单元 | 工控主机 | ATX电源 | 输出电压异常 | 清洁电源 更换电源 其它： | 清洁电源 更换电源
主控单元 | 工控主机 | ATX电源 | 电源风扇不转 | 清洁电源 更换电源 其它： | 清洁电源 更换电源
主控单元 | 工控主机 | ATX电源 | 其它： | 其它：
主控单元 | 工控主机 | CPU散热器 | 风扇异响 | 清洁风扇 更换风扇 其它： | 清洁风扇 更换风扇
主控单元 | 工控主机 | CPU散热器 | 风扇烧坏 | 更换风扇 其它： | 更换风扇
主控单元 | 工控主机 | CPU散热器 | 其它： | 其它：
主控单元 | 主控单元 |  | 其它： | 其它：
主控单元 | 主控单元(育翔) | 主板 | 加电无法启动 | 检查线缆并处理 更换电容 更换电源 更换主板 清洁主板 其它： | 检查线缆并处理 更换电容 更换电源 更换主板 清洁主板
主控单元 | 主控单元(育翔) | 主板 | 主板com口无法使用 | 检查线缆并处理 更换主板 清洁主板 其它： | 检查线缆并处理 更换主板 清洁主板
主控单元 | 主控单元(育翔) | 主板 | 显卡坏，无显示 | 检查线缆并处理 更换显卡 更换主板 清洁主板 其它： | 检查线缆并处理 更换显卡 更换主板 清洁主板
主控单元 | 主控单元(育翔) | 主板 | PCI插槽坏 | 更换主板 清洁主板 其它： | 更换主板 清洁主板
主控单元 | 主控单元(育翔) | 主板 | USB接口坏 | 更换主板 清洁主板 其它： | 更换主板 清洁主板
主控单元 | 主控单元(育翔) | 主板 | CPU针脚坏 | 更换主板 清洁主板 其它： | 更换主板 清洁主板
主控单元 | 主控单元(育翔) | 主板 | 主板电容爆裂 | 更换电容 更换主板 其它： | 更换电容 更换主板
主控单元 | 主控单元(育翔) | 主板 | 内存插槽坏 | 更换插槽 更换主板 清洁主板 其它： | 更换插槽 更换主板 清洁主板
主控单元 | 主控单元(育翔) | 主板 | 硬盘接口坏 | 更换接口 更换主板 清洁主板 其它： | 更换接口 更换主板 清洁主板
主控单元 | 主控单元(育翔) | 主板 | 网卡接口坏 | 更换电容 更换主板 清洁主板 其它： | 更换电容 更换主板 清洁主板
主控单元 | 主控单元(育翔) | 主板 | 经常重启 | 检查线缆并处理 拔插部件 检查CPU温度 更换主板 清洁主板 其它： | 检查线缆并处理 拔插部件 检查CPU温度 更换主板 清洁主板
主控单元 | 主控单元(育翔) | 主板 | 经常死机 | 检查线缆并处理 拔插部件 检查CPU温度 更换主板 清洁主板 其它： | 检查线缆并处理 拔插部件 检查CPU温度 更换主板 清洁主板
主控单元 | 主控单元(育翔) | 主板 | 无法安装驱动 | 系统异常 修改系统配置 部件不兼容 更换主板 清洁主板 其它： | 系统异常 修改系统配置 部件不兼容 更换主板 清洁主板
主控单元 | 主控单元(育翔) | 主板 | 其它： | 其它：
主控单元 | 主控单元(育翔) | CPU | CUP烧坏 | 更换CPU 其它： | 更换CPU
主控单元 | 主控单元(育翔) | CPU | 不断重启 | 检查CPU温度 更换CPU 清洁CPU 其它： | 检查CPU温度 更换CPU 清洁CPU
主控单元 | 主控单元(育翔) | CPU | 不能启动 | 检查CPU温度 更换CPU 清洁CPU 其它： | 检查CPU温度 更换CPU 清洁CPU
主控单元 | 主控单元(育翔) | CPU | 经常死机 | 检查CPU温度 更换CPU 清洁CPU 其它： | 检查CPU温度 更换CPU 清洁CPU
主控单元 | 主控单元(育翔) | CPU | 其它： | 其它：
主控单元 | 主控单元(育翔) | 内存 | 加电无法启动 | 清洁内存 更换内存槽 更换内存 更换主板 更换电源 其它： | 清洁内存 更换内存槽 更换内存 更换主板 更换电源
主控单元 | 主控单元(育翔) | 内存 | 经常蓝屏死机 | 清洁内存 更换内存槽 更换内存 更换主板 其它： | 清洁内存 更换内存槽 更换内存 更换主板
主控单元 | 主控单元(育翔) | 内存 | 烧坏 | 更换内存 更换主板 其它： | 更换内存 更换主板
主控单元 | 主控单元(育翔) | 内存 | 运行速度慢 | 系统异常 清洁内存 更换内存 其它： | 系统异常 清洁内存 更换内存
主控单元 | 主控单元(育翔) | 内存 | 其它： | 其它：
主控单元 | 主控单元(育翔) | 硬盘 | MHDD检测有坏道。 | 屏蔽坏道 更换硬盘 其它： | 屏蔽坏道 更换硬盘
主控单元 | 主控单元(育翔) | 硬盘 | 无法识别硬盘 | 清洁硬盘 检查线缆并处理 更换硬盘 更换主板 其它： | 清洁硬盘 检查线缆并处理 更换硬盘 更换主板
主控单元 | 主控单元(育翔) | 硬盘 | 经常丢失硬盘数据 | 清洁硬盘 检查线缆并处理 更换硬盘 更换主板 其它： | 清洁硬盘 检查线缆并处理 更换硬盘 更换主板
主控单元 | 主控单元(育翔) | 硬盘 | 无法格式化 | 清洁硬盘 检查线缆并处理 更换硬盘 更换主板 其它： | 清洁硬盘 检查线缆并处理 更换硬盘 更换主板
主控单元 | 主控单元(育翔) | 硬盘 | 有异响，经常认不到硬盘 | 更换硬盘 其它： | 更换硬盘
主控单元 | 主控单元(育翔) | 硬盘 | 硬盘烧坏 | 更换硬盘 其它： | 更换硬盘
主控单元 | 主控单元(育翔) | 硬盘 | 其它： | 其它：
主控单元 | 主控单元(育翔) | 电源 | 加电无电压输出 | 清洁电源 更换电源 其它： | 清洁电源 更换电源
主控单元 | 主控单元(育翔) | 电源 | 输出电压异常 | 清洁电源 更换电源 其它： | 清洁电源 更换电源
主控单元 | 主控单元(育翔) | 电源 | 电源风扇不转 | 清洁电源 更换电源 其它： | 清洁电源 更换电源
主控单元 | 主控单元(育翔) | 电源 | 其它： | 其它：
主控单元 | 主控单元(育翔) | 光驱 | 读取磁盘信息失败 | 清洁光驱 检查线缆并处理 更换光驱 其它： | 清洁光驱 检查线缆并处理 更换光驱
主控单元 | 主控单元(育翔) | 光驱 | 加电无反应 | 清洁光驱 检查线缆并处理 更换光驱 更换电源 其它： | 清洁光驱 检查线缆并处理 更换光驱 更换电源
主控单元 | 主控单元(育翔) | 光驱 | 其它： | 其它：
主控单元 | 主控单元(育翔) | 多串口卡 | 通讯故障 | 清洁多串口卡 检查线缆并处理 更换多串口卡 更换主板 其它： | 清洁多串口卡 检查线缆并处理 更换多串口卡 更换主板
主控单元 | 主控单元(育翔) | 多串口卡 | 安装不了驱动 | 系统异常 软件损坏 硬件不兼容 其它： | 系统异常 软件损坏 硬件不兼容
主控单元 | 主控单元(育翔) | 多串口卡 | 板卡初始化失败 | 系统异常 驱动异常 更换多串口卡 其它： | 系统异常 驱动异常 更换多串口卡
主控单元 | 主控单元(育翔) | 多串口卡 | 板卡爆电容 | 更换电容 更换多串口卡 其它： | 更换电容 更换多串口卡
主控单元 | 主控单元(育翔) | 多串口卡 | 板卡烧坏 | 更换多串口卡 其它： | 更换多串口卡
主控单元 | 主控单元(育翔) | 多串口卡 | 不能识别板卡 | 检查线缆并处理 清洁多串口卡 更换多串口卡 更换主板 其它： | 检查线缆并处理 清洁多串口卡 更换多串口卡 更换主板
主控单元 | 主控单元(育翔) | 多串口卡 | 导致主控单元死机 | 系统异常 硬件不兼容 更换多串口卡 更换主板 其它： | 系统异常 硬件不兼容 更换多串口卡 更换主板
主控单元 | 主控单元(育翔) | 多串口卡 | 反复重启 | 系统异常 硬件不兼容 更换多串口卡 更换主板 其它： | 系统异常 硬件不兼容 更换多串口卡 更换主板
主控单元 | 主控单元(育翔) | 多串口卡 | 其它： | 其它：
主控单元 | 主控单元(育翔) | 显卡 | 显示图像模糊 | 清洁显卡 检查线缆并处理 更换显卡 其它： | 清洁显卡 检查线缆并处理 更换显卡
主控单元 | 主控单元(育翔) | 显卡 | 花屏 | 清洁显卡 检查线缆并处理 更换显卡 其它： | 清洁显卡 检查线缆并处理 更换显卡
主控单元 | 主控单元(育翔) | 显卡 | 闪屏 | 清洁显卡 检查线缆并处理 更换显卡 其它： | 清洁显卡 检查线缆并处理 更换显卡
主控单元 | 主控单元(育翔) | 显卡 | 造成主控单元死机状态 | 系统异常 温度过高 清洁显卡 更换显卡 其它： | 系统异常 温度过高 清洁显卡 更换显卡
主控单元 | 主控单元(育翔) | 显卡 | 散热风扇不转 | 清洁显卡 更换显卡 其它： | 清洁显卡 更换显卡
主控单元 | 主控单元(育翔) | 显卡 | 只单屏显示 | 系统异常 安装驱动 修改配置文件 更换显卡 其它： | 系统异常 安装驱动 修改配置文件 更换显卡
主控单元 | 主控单元(育翔) | 显卡 | 无视频信号 | 系统异常 检查线缆并处理 清洁显卡 更换显卡 其它： | 系统异常 检查线缆并处理 清洁显卡 更换显卡
主控单元 | 主控单元(育翔) | 显卡 | 无法安装驱动 | 系统异常 硬件不兼容 清洁显卡 更换显卡 其它： | 系统异常 硬件不兼容 清洁显卡 更换显卡
主控单元 | 主控单元(育翔) | 显卡 | 其它： | 其它：
主控单元 | 主控单元(育翔) | 风扇 | 风扇异响 | 清洁风扇 更换风扇 其它： | 清洁风扇 更换风扇
主控单元 | 主控单元(育翔) | 风扇 | 风扇烧坏 | 更换风扇 其它： | 更换风扇
主控单元 | 主控单元(育翔) | 风扇 | 其它： | 其它：
主控单元 | 主控单元(育翔) | 鼠标 | 无法识别硬件 | 系统异常 清洁鼠标 更换鼠标 其它： | 系统异常 清洁鼠标 更换鼠标
主控单元 | 主控单元(育翔) | 鼠标 | 数据线断裂 | 更换鼠标 其它： | 更换鼠标
主控单元 | 主控单元(育翔) | 鼠标 | 按键失灵 | 更换鼠标 其它： | 更换鼠标
主控单元 | 主控单元(育翔) | 鼠标 | 其它： | 其它：
主控单元 | 主控单元(育翔) | 键盘 | 无法识别硬件 | 系统异常 清洁键盘 更换键盘 其它： | 系统异常 清洁键盘 更换键盘
主控单元 | 主控单元(育翔) | 键盘 | 数据线断裂 | 更换键盘 其它： | 更换键盘
主控单元 | 主控单元(育翔) | 键盘 | 按键失灵 | 更换键盘 其它： | 更换键盘
主控单元 | 主控单元(育翔) | 键盘 | 键盘短路 | 清洁键盘 更换键盘 其它： | 清洁键盘 更换键盘
主控单元 | 主控单元(育翔) | 键盘 | 其它： | 其它：
主控单元 | 主控单元(育翔) | 网卡 | 无法识别硬件 | 系统异常 硬件不兼容 更换网卡 其它： | 系统异常 硬件不兼容 更换网卡
主控单元 | 主控单元(育翔) | 网卡 | 驱动无法安装 | 系统异常 硬件不兼容 更换网卡 其它： | 系统异常 硬件不兼容 更换网卡
主控单元 | 主控单元(育翔) | 网卡 | 通讯中断 | 系统异常 检查线缆并处理 清洁网卡 更换网卡 其它： | 系统异常 检查线缆并处理 清洁网卡 更换网卡
主控单元 | 主控单元(育翔) | 网卡 | 其它： | 其它：
主控单元 | 主控单元(世恒) | 主板 | 加电无法启动 | 检查线缆并处理 更换电容 更换电源 更换主板 清洁主板 其它： | 检查线缆并处理 更换电容 更换电源 更换主板 清洁主板
主控单元 | 主控单元(世恒) | 主板 | 主板com口无法使用 | 检查线缆并处理 更换主板 清洁主板 其它： | 检查线缆并处理 更换主板 清洁主板
主控单元 | 主控单元(世恒) | 主板 | 显卡坏，无显示 | 检查线缆并处理 更换显卡 更换主板 清洁主板 其它： | 检查线缆并处理 更换显卡 更换主板 清洁主板
主控单元 | 主控单元(世恒) | 主板 | PCI插槽坏 | 更换主板 清洁主板 其它： | 更换主板 清洁主板
主控单元 | 主控单元(世恒) | 主板 | USB接口坏 | 更换主板 清洁主板 其它： | 更换主板 清洁主板
主控单元 | 主控单元(世恒) | 主板 | CPU针脚坏 | 更换主板 清洁主板 其它： | 更换主板 清洁主板
主控单元 | 主控单元(世恒) | 主板 | 主板电容爆裂 | 更换电容 更换主板 其它： | 更换电容 更换主板
主控单元 | 主控单元(世恒) | 主板 | 内存插槽坏 | 更换插槽 更换主板 清洁主板 其它： | 更换插槽 更换主板 清洁主板
主控单元 | 主控单元(世恒) | 主板 | 硬盘接口坏 | 更换接口 更换主板 清洁主板 其它： | 更换接口 更换主板 清洁主板
主控单元 | 主控单元(世恒) | 主板 | 网卡接口坏 | 更换电容 更换主板 清洁主板 其它： | 更换电容 更换主板 清洁主板
主控单元 | 主控单元(世恒) | 主板 | 经常重启 | 检查线缆并处理 拔插部件 检查CPU温度 更换主板 清洁主板 其它： | 检查线缆并处理 拔插部件 检查CPU温度 更换主板 清洁主板
主控单元 | 主控单元(世恒) | 主板 | 经常死机 | 检查线缆并处理 拔插部件 检查CPU温度 更换主板 清洁主板 其它： | 检查线缆并处理 拔插部件 检查CPU温度 更换主板 清洁主板
主控单元 | 主控单元(世恒) | 主板 | 无法安装驱动 | 系统异常 修改系统配置 部件不兼容 更换主板 清洁主板 其它： | 系统异常 修改系统配置 部件不兼容 更换主板 清洁主板
主控单元 | 主控单元(世恒) | 主板 | 其它： | 其它：
主控单元 | 主控单元(世恒) | CPU | CUP烧坏 | 更换CPU 其它： | 更换CPU
主控单元 | 主控单元(世恒) | CPU | 不断重启 | 检查CPU温度 更换CPU 清洁CPU 其它： | 检查CPU温度 更换CPU 清洁CPU
主控单元 | 主控单元(世恒) | CPU | 不能启动 | 检查CPU温度 更换CPU 清洁CPU 其它： | 检查CPU温度 更换CPU 清洁CPU
主控单元 | 主控单元(世恒) | CPU | 经常死机 | 检查CPU温度 更换CPU 清洁CPU 其它： | 检查CPU温度 更换CPU 清洁CPU
主控单元 | 主控单元(世恒) | CPU | 其它： | 其它：
主控单元 | 主控单元(世恒) | 内存 | 加电无法启动 | 清洁内存 更换内存槽 更换内存 更换主板 更换电源 其它： | 清洁内存 更换内存槽 更换内存 更换主板 更换电源
主控单元 | 主控单元(世恒) | 内存 | 经常蓝屏死机 | 清洁内存 更换内存槽 更换内存 更换主板 其它： | 清洁内存 更换内存槽 更换内存 更换主板
主控单元 | 主控单元(世恒) | 内存 | 烧坏 | 更换内存 更换主板 其它： | 更换内存 更换主板
主控单元 | 主控单元(世恒) | 内存 | 运行速度慢 | 系统异常 清洁内存 更换内存 其它： | 系统异常 清洁内存 更换内存
主控单元 | 主控单元(世恒) | 内存 | 其它： | 其它：
主控单元 | 主控单元(世恒) | 硬盘 | MHDD检测有坏道。 | 屏蔽坏道 更换硬盘 其它： | 屏蔽坏道 更换硬盘
主控单元 | 主控单元(世恒) | 硬盘 | 无法识别硬盘 | 清洁硬盘 检查线缆并处理 更换硬盘 更换主板 其它： | 清洁硬盘 检查线缆并处理 更换硬盘 更换主板
主控单元 | 主控单元(世恒) | 硬盘 | 经常丢失硬盘数据 | 清洁硬盘 检查线缆并处理 更换硬盘 更换主板 其它： | 清洁硬盘 检查线缆并处理 更换硬盘 更换主板
主控单元 | 主控单元(世恒) | 硬盘 | 无法格式化 | 清洁硬盘 检查线缆并处理 更换硬盘 更换主板 其它： | 清洁硬盘 检查线缆并处理 更换硬盘 更换主板
主控单元 | 主控单元(世恒) | 硬盘 | 有异响，经常认不到硬盘 | 更换硬盘 其它： | 更换硬盘
主控单元 | 主控单元(世恒) | 硬盘 | 硬盘烧坏 | 更换硬盘 其它： | 更换硬盘
主控单元 | 主控单元(世恒) | 硬盘 | 其它： | 其它：
主控单元 | 主控单元(世恒) | 电源 | 加电无电压输出 | 清洁电源 更换电源 其它： | 清洁电源 更换电源
主控单元 | 主控单元(世恒) | 电源 | 输出电压异常 | 清洁电源 更换电源 其它： | 清洁电源 更换电源
主控单元 | 主控单元(世恒) | 电源 | 电源风扇不转 | 清洁电源 更换电源 其它： | 清洁电源 更换电源
主控单元 | 主控单元(世恒) | 电源 | 其它： | 其它：
主控单元 | 主控单元(世恒) | 光驱 | 读取磁盘信息失败 | 清洁光驱 检查线缆并处理 更换光驱 其它： | 清洁光驱 检查线缆并处理 更换光驱
主控单元 | 主控单元(世恒) | 光驱 | 加电无反应 | 清洁光驱 检查线缆并处理 更换光驱 更换电源 其它： | 清洁光驱 检查线缆并处理 更换光驱 更换电源
主控单元 | 主控单元(世恒) | 光驱 | 其它： | 其它：
主控单元 | 主控单元(世恒) | 多串口卡 | 通讯故障 | 清洁多串口卡 检查线缆并处理 更换多串口卡 更换主板 其它： | 清洁多串口卡 检查线缆并处理 更换多串口卡 更换主板
主控单元 | 主控单元(世恒) | 多串口卡 | 安装不了驱动 | 系统异常 软件损坏 硬件不兼容 其它： | 系统异常 软件损坏 硬件不兼容
主控单元 | 主控单元(世恒) | 多串口卡 | 板卡初始化失败 | 系统异常 驱动异常 更换多串口卡 其它： | 系统异常 驱动异常 更换多串口卡
主控单元 | 主控单元(世恒) | 多串口卡 | 板卡爆电容 | 更换电容 更换多串口卡 其它： | 更换电容 更换多串口卡
主控单元 | 主控单元(世恒) | 多串口卡 | 板卡烧坏 | 更换多串口卡 其它： | 更换多串口卡
主控单元 | 主控单元(世恒) | 多串口卡 | 不能识别板卡 | 检查线缆并处理 清洁多串口卡 更换多串口卡 更换主板 其它： | 检查线缆并处理 清洁多串口卡 更换多串口卡 更换主板
主控单元 | 主控单元(世恒) | 多串口卡 | 导致主控单元死机 | 系统异常 硬件不兼容 更换多串口卡 更换主板 其它： | 系统异常 硬件不兼容 更换多串口卡 更换主板
主控单元 | 主控单元(世恒) | 多串口卡 | 反复重启 | 系统异常 硬件不兼容 更换多串口卡 更换主板 其它： | 系统异常 硬件不兼容 更换多串口卡 更换主板
主控单元 | 主控单元(世恒) | 多串口卡 | 其它： | 其它：
主控单元 | 主控单元(世恒) | 显卡 | 显示图像模糊 | 清洁显卡 检查线缆并处理 更换显卡 其它： | 清洁显卡 检查线缆并处理 更换显卡
主控单元 | 主控单元(世恒) | 显卡 | 花屏 | 清洁显卡 检查线缆并处理 更换显卡 其它： | 清洁显卡 检查线缆并处理 更换显卡
主控单元 | 主控单元(世恒) | 显卡 | 闪屏 | 清洁显卡 检查线缆并处理 更换显卡 其它： | 清洁显卡 检查线缆并处理 更换显卡
主控单元 | 主控单元(世恒) | 显卡 | 造成主控单元死机状态 | 系统异常 温度过高 清洁显卡 更换显卡 其它： | 系统异常 温度过高 清洁显卡 更换显卡
主控单元 | 主控单元(世恒) | 显卡 | 散热风扇不转 | 清洁显卡 更换显卡 其它： | 清洁显卡 更换显卡
主控单元 | 主控单元(世恒) | 显卡 | 只单屏显示 | 系统异常 安装驱动 修改配置文件 更换显卡 其它： | 系统异常 安装驱动 修改配置文件 更换显卡
主控单元 | 主控单元(世恒) | 显卡 | 无视频信号 | 系统异常 检查线缆并处理 清洁显卡 更换显卡 其它： | 系统异常 检查线缆并处理 清洁显卡 更换显卡
主控单元 | 主控单元(世恒) | 显卡 | 无法安装驱动 | 系统异常 硬件不兼容 清洁显卡 更换显卡 其它： | 系统异常 硬件不兼容 清洁显卡 更换显卡
主控单元 | 主控单元(世恒) | 显卡 | 其它： | 其它：
主控单元 | 主控单元(世恒) | 风扇 | 风扇异响 | 清洁风扇 更换风扇 其它： | 清洁风扇 更换风扇
主控单元 | 主控单元(世恒) | 风扇 | 风扇烧坏 | 更换风扇 其它： | 更换风扇
主控单元 | 主控单元(世恒) | 风扇 | 其它： | 其它：
主控单元 | 主控单元(世恒) | 鼠标 | 无法识别硬件 | 系统异常 清洁鼠标 更换鼠标 其它： | 系统异常 清洁鼠标 更换鼠标
主控单元 | 主控单元(世恒) | 鼠标 | 数据线断裂 | 更换鼠标 其它： | 更换鼠标
主控单元 | 主控单元(世恒) | 鼠标 | 按键失灵 | 更换鼠标 其它： | 更换鼠标
主控单元 | 主控单元(世恒) | 鼠标 | 其它： | 其它：
主控单元 | 主控单元(世恒) | 键盘 | 无法识别硬件 | 系统异常 清洁键盘 更换键盘 其它： | 系统异常 清洁键盘 更换键盘
主控单元 | 主控单元(世恒) | 键盘 | 数据线断裂 | 更换键盘 其它： | 更换键盘
主控单元 | 主控单元(世恒) | 键盘 | 按键失灵 | 更换键盘 其它： | 更换键盘
主控单元 | 主控单元(世恒) | 键盘 | 键盘短路 | 清洁键盘 更换键盘 其它： | 清洁键盘 更换键盘
主控单元 | 主控单元(世恒) | 键盘 | 其它： | 其它：
主控单元 | 主控单元(世恒) | 网卡 | 无法识别硬件 | 系统异常 硬件不兼容 更换网卡 其它： | 系统异常 硬件不兼容 更换网卡
主控单元 | 主控单元(世恒) | 网卡 | 驱动无法安装 | 系统异常 硬件不兼容 更换网卡 其它： | 系统异常 硬件不兼容 更换网卡
主控单元 | 主控单元(世恒) | 网卡 | 通讯中断 | 系统异常 检查线缆并处理 清洁网卡 更换网卡 其它： | 系统异常 检查线缆并处理 清洁网卡 更换网卡
主控单元 | 主控单元(世恒) | 网卡 | 其它： | 其它：
主控单元 | 工控机(中芯) |  | 其它： | 其它：
主控单元 | 世恒E-ER540 |  | 其它： | 其它：
主控单元 | 世恒I-IR1620 |  | 其它： | 其它：
一体化控制器 |  |  | 无法进入后台 | 更换一体化控制器 重启机器 更换数据线 重装ATMC 更换单极开关或PT022 检查线缆并处理 清洁灰尘 其它 | 更换一体化控制器 重启机器 更换数据线 重装ATMC 更换单极开关或PT022 检查线缆并处理 清洁灰尘
一体化控制器 |  |  | 无法退出后台 | 更换一体化控制器 重启机器 更换数据线 重装ATMC 更换单极开关 检查线缆并处理 清洁灰尘 其它 | 更换一体化控制器 重启机器 更换数据线 重装ATMC 更换单极开关 检查线缆并处理 清洁灰尘
一体化控制器 |  |  | 一体化控制器故障 | 更换一体化控制器 检查线缆并处理 更换多串口卡 其它 | 更换一体化控制器 检查线缆并处理 更换多串口卡
一体化控制器 |  |  | 出钞门故障 | 更换一体化控制器 更换出钞门 检查线缆并处理 其它 | 更换一体化控制器 更换出钞门 检查线缆并处理
一体化控制器 |  |  | 读卡器状态灯不亮 | 更换一体化控制器 检查线缆并处理 其它 | 更换一体化控制器 检查线缆并处理
一体化控制器 |  |  | 机器状态指示灯不亮 | 更换一体化控制器 检查线缆并处理 其它 | 更换一体化控制器 检查线缆并处理
一体化控制器 |  |  | 检测后门失败 | 更换一体化控制器 关机断电重启机器 检查线缆并处理 其它 | 更换一体化控制器 关机断电重启机器 检查线缆并处理
一体化控制器 |  |  | 加密键盘故障 | 更换一体化控制器 关机断电重启机器 降级软件 其它 | 更换一体化控制器 关机断电重启机器 降级软件
一体化控制器 |  |  | 按键无反应 | 更换一体化控制器 关机断电重启机器 检查线缆并处理 其它 | 更换一体化控制器 关机断电重启机器 检查线缆并处理
一体化控制器 |  |  | 按键反应慢 | 更换一体化控制器 关机断电重启机器 其它 | 更换一体化控制器 关机断电重启机器
一体化控制器 |  |  | 后台初始化失败 | 更换一体化控制器 更换多串口卡或重装驱动 其它 | 更换一体化控制器 更换多串口卡或重装驱动
一体化控制器 |  |  | 后台显示乱码 | 更换一体化控制器 其它 | 更换一体化控制器
一体化控制器 |  |  | 后台反应慢 | 更换一体化控制器 其它 | 更换一体化控制器
一体化控制器 |  |  | 后台控制面板故障 | 更换一体化控制器 关机断电重启机器 其它 | 更换一体化控制器 关机断电重启机器
一体化控制器 |  |  | 无法加钞 | 更换一体化控制器 其它 | 更换一体化控制器
一体化控制器 |  |  | 门传感器故障 | 更换一体化控制器 检查线缆并处理 其它 | 更换一体化控制器 检查线缆并处理
一体化控制器 |  |  | 自动暂停服务 | 更换一体化控制器 更换单极开关 其它 | 更换一体化控制器 更换单极开关
一体化控制器 |  |  | 后门错误 | 更换一体化控制器 检查线缆并处理 其它 | 更换一体化控制器 检查线缆并处理
一体化控制器 |  |  | 插卡反应慢 | 更换一体化控制器 关机断电重启机器 其它 | 更换一体化控制器 关机断电重启机器
一体化控制器 |  |  | 声音异常 | 更换一体化控制器 其它 | 更换一体化控制器
一体化控制器 |  |  | ATM机没有声音 | 更换一体化控制器 检查线缆并处理 其它 | 更换一体化控制器 检查线缆并处理
一体化控制器 |  |  | 经常退卡 | 更换一体化控制器 其它 | 更换一体化控制器
一体化控制器 |  |  | 灯箱不亮 | 更换一体化控制器 检查线缆并处理 其它 | 更换一体化控制器 检查线缆并处理
G610循环机芯 |  |  | 主板显示异常 | 机芯断电重启 拔插UPCN线缆 接驳UPCN线缆 更换UPCN线缆 更换下部控制板 更换主控制板 其它： | 机芯断电重启 拔插UPCN线缆 接驳UPCN线缆 更换UPCN线缆 更换下部控制板 更换主控制板
G610循环机芯 |  |  | 主板无显示 | 机芯断电重启 拔插UPCN线缆 接驳UPCN线缆 更换UPCN线缆 更换下部控制板 更换主控制板 其它： | 机芯断电重启 拔插UPCN线缆 接驳UPCN线缆 更换UPCN线缆 更换下部控制板 更换主控制板
G610循环机芯 |  |  | 主板显示-7 | 机芯断电重启 拔插UPCN线缆 接驳UPCN线缆 更换UPCN线缆 更换下部控制板 更换主控制板 其它： | 机芯断电重启 拔插UPCN线缆 接驳UPCN线缆 更换UPCN线缆 更换下部控制板 更换主控制板
G610循环机芯 |  |  | 主板按键无反应 | 机芯断电重启 拔插UPCN线缆 接驳UPCN线缆 更换UPCN线缆 更换下部控制板 更换主控制板 其它： | 机芯断电重启 拔插UPCN线缆 接驳UPCN线缆 更换UPCN线缆 更换下部控制板 更换主控制板
G610循环机芯 |  |  | 流水显示-1 | 放置钞箱 配置钞箱信息 重装SP 更换钞箱 更换下部控制板 其它： | 放置钞箱 配置钞箱信息 重装SP 更换钞箱 更换下部控制板
G610循环机芯 |  |  | 主板显示-1 | 加载程序 拔插UPCN线缆 接驳UPCN线缆 更换UPCN线缆 更换下部控制板 其它： | 加载程序 拔插UPCN线缆 接驳UPCN线缆 更换UPCN线缆 更换下部控制板
G610循环机芯 |  |  | 主板显示-2 | 重新加载程序 安装SP 更换下部控制板 其它： | 重新加载程序 安装SP 更换下部控制板
G610循环机芯 |  |  | -52 | 拔插USB线缆 重装SP 更换USB放大线 更换USB数据线 更换下部控制板 其它： | 拔插USB线缆 重装SP 更换USB放大线 更换USB数据线 更换下部控制板
G610循环机芯 |  |  | -55 | 清洁出钞门感应器、清除异物 拔插出钞门线缆 接驳出钞门破损线缆 调整出钞门位置 更换出钞门弹簧 更换出钞门 更换出出钞门线缆 更换下部控制板 其它： | 清洁出钞门感应器、清除异物 拔插出钞门线缆 接驳出钞门破损线缆 调整出钞门位置 更换出钞门弹簧 更换出钞门 更换出出钞门线缆 更换下部控制板
G610循环机芯 |  |  | -302 | 清洁传感器、清除异物 拔插线缆 接驳破损线缆 拔插钞箱 更换钞箱 更换下部传送模块 更换下部控制板 更换BV 安装SP 其它： | 清洁传感器、清除异物 拔插线缆 接驳破损线缆 拔插钞箱 更换钞箱 更换下部传送模块 更换下部控制板 更换BV 安装SP
G610循环机芯 |  |  | -306 | 清洁传感器、清除异物 拔插线缆 接驳破损线缆 拔插钞箱 更换钞箱 更换下部传送模块 更换下部控制板 重新配置钞箱 安装SP 其它： | 清洁传感器、清除异物 拔插线缆 接驳破损线缆 拔插钞箱 更换钞箱 更换下部传送模块 更换下部控制板 重新配置钞箱 安装SP
G610循环机芯 |  |  | 0114 | 清洁出钞嘴传感器、清除异物 拔插出钞嘴线缆 调整出钞嘴档杆 调整出钞嘴托盘 更换出钞嘴 更换传感器控制板 更换下部控制板 其它： | 清洁出钞嘴传感器、清除异物 拔插出钞嘴线缆 调整出钞嘴档杆 调整出钞嘴托盘 更换出钞嘴 更换传感器控制板 更换下部控制板
G610循环机芯 |  |  | 1501 | 拔插USB线缆 重装SP 更换USB放大线 更换USB数据线 更换下部控制板 其它： | 拔插USB线缆 重装SP 更换USB放大线 更换USB数据线 更换下部控制板
G610循环机芯 |  |  | 1600 | 更新BV固件 重装SP 拔插USB线缆 更换USB放大线 更换USB数据线 更换BV数据线 更换下部控制板 其它： | 更新BV固件 重装SP 拔插USB线缆 更换USB放大线 更换USB数据线 更换BV数据线 更换下部控制板
G610循环机芯 |  |  | -1312 | 清洁出钞门感应器、清除异物 拔插出钞门线缆 接驳出钞门破损线缆 调整出钞门位置 更换出钞门弹簧 更换出钞门 更换出出钞门线缆 更换下部控制板 其它： | 清洁出钞门感应器、清除异物 拔插出钞门线缆 接驳出钞门破损线缆 调整出钞门位置 更换出钞门弹簧 更换出钞门 更换出出钞门线缆 更换下部控制板
G610循环机芯 |  |  | -1313 | 清洁出钞门感应器、清除异物 拔插出钞门线缆 接驳出钞门破损线缆 调整出钞门位置 更换出钞门弹簧 更换出钞门 更换出出钞门线缆 更换下部控制板 其它： | 清洁出钞门感应器、清除异物 拔插出钞门线缆 接驳出钞门破损线缆 调整出钞门位置 更换出钞门弹簧 更换出钞门 更换出出钞门线缆 更换下部控制板
G610循环机芯 |  |  | -1314 | 清洁出钞门感应器、清除异物 拔插出钞门线缆 接驳出钞门破损线缆 调整出钞门位置 更换出钞门弹簧 更换出钞门 更换出出钞门线缆 更换下部控制板 其它： | 清洁出钞门感应器、清除异物 拔插出钞门线缆 接驳出钞门破损线缆 调整出钞门位置 更换出钞门弹簧 更换出钞门 更换出出钞门线缆 更换下部控制板
G610循环机芯 |  |  | 0 | 拔插钞箱 配置钞箱信息 安装SP 安装ATMC 更换钞箱 更换下部控制板 其它： | 拔插钞箱 配置钞箱信息 安装SP 安装ATMC 更换钞箱 更换下部控制板
G610循环机芯 |  |  | 1000 | 拔插线缆 更换端口 更换USB线缆 更换下部控制板 其它： | 拔插线缆 更换端口 更换USB线缆 更换下部控制板
G610循环机芯 |  |  | 1001 | 拔插线缆 更换端口 更换USB线缆 更换下部控制板 其它： | 拔插线缆 更换端口 更换USB线缆 更换下部控制板
G610循环机芯 |  |  | 1002 | 拔插线缆 更换端口 更换USB线缆 更换下部控制板 其它： | 拔插线缆 更换端口 更换USB线缆 更换下部控制板
G610循环机芯 |  |  | 1101 | 断电重启 拔插线缆 更换下部控制板 更换主控制板 更换传感器控制板 更换电源控制板 其它： | 断电重启 拔插线缆 更换下部控制板 更换主控制板 更换传感器控制板 更换电源控制板
G610循环机芯 |  |  | 1102 | 断电重启 拔插线缆 更换下部控制板 更换主控制板 更换传感器控制板 更换电源控制板 其它： | 断电重启 拔插线缆 更换下部控制板 更换主控制板 更换传感器控制板 更换电源控制板
G610循环机芯 |  |  | 1301 | 断电重启 拔插线缆 更换下部控制板 更换主控制板 更换传感器控制板 更换电源控制板 其它： | 断电重启 拔插线缆 更换下部控制板 更换主控制板 更换传感器控制板 更换电源控制板
G610循环机芯 |  |  | 1302 | 断电重启 拔插线缆 更换下部控制板 更换主控制板 更换传感器控制板 更换电源控制板 其它： | 断电重启 拔插线缆 更换下部控制板 更换主控制板 更换传感器控制板 更换电源控制板
G610循环机芯 |  |  | 1303 | 断电重启 拔插线缆 更换下部控制板 更换主控制板 更换传感器控制板 更换电源控制板 其它： | 断电重启 拔插线缆 更换下部控制板 更换主控制板 更换传感器控制板 更换电源控制板
G610循环机芯 |  |  | 1304 | 断电重启 拔插线缆 更换下部控制板 更换主控制板 更换传感器控制板 更换电源控制板 其它： | 断电重启 拔插线缆 更换下部控制板 更换主控制板 更换传感器控制板 更换电源控制板
G610循环机芯 |  |  | 1311 | 断电重启 拔插线缆 更换下部控制板 更换主控制板 更换传感器控制板 更换电源控制板 其它： | 断电重启 拔插线缆 更换下部控制板 更换主控制板 更换传感器控制板 更换电源控制板
G610循环机芯 |  |  | 1500 | 断电重启 拔插线缆 更换下部控制板 更换主控制板 更换传感器控制板 更换电源控制板 其它： | 断电重启 拔插线缆 更换下部控制板 更换主控制板 更换传感器控制板 更换电源控制板
G610循环机芯 |  |  | 1501 | 升级固件 重装SP 拔插线缆 更换USB放大线 更换USB数据线 更换下部控制板 其它： | 升级固件 重装SP 拔插线缆 更换USB放大线 更换USB数据线 更换下部控制板
G610循环机芯 |  |  | 1600 | 升级固件 重装SP 拔插线缆 更换USB放大线 更换USB数据线 更换下部控制板 更换主控制板 更换传感器控制板 更换电源控制板 、其它： | 升级固件 重装SP 拔插线缆 更换USB放大线 更换USB数据线 更换下部控制板 更换主控制板 更换传感器控制板 更换电源控制板 、
G610循环机芯 |  |  | 1601 | 断电重启 拔插线缆 更换下部控制板 更换主控制板 更换传感器控制板 更换电源控制板 其它： | 断电重启 拔插线缆 更换下部控制板 更换主控制板 更换传感器控制板 更换电源控制板
G610循环机芯 |  |  | 1602 | 断电重启 拔插线缆 更换下部控制板 更换主控制板 更换传感器控制板 更换电源控制板 其它： | 断电重启 拔插线缆 更换下部控制板 更换主控制板 更换传感器控制板 更换电源控制板
G610循环机芯 |  |  | 1603 | 断电重启 拔插线缆 更换下部控制板 更换主控制板 更换传感器控制板 更换电源控制板 其它： | 断电重启 拔插线缆 更换下部控制板 更换主控制板 更换传感器控制板 更换电源控制板
G610循环机芯 |  |  | 1604 | 断电重启 拔插线缆 更换下部控制板 更换主控制板 更换传感器控制板 更换电源控制板 其它： | 断电重启 拔插线缆 更换下部控制板 更换主控制板 更换传感器控制板 更换电源控制板
G610循环机芯 |  |  | 1620 | 断电重启 拔插线缆 更换下部控制板 更换主控制板 更换传感器控制板 更换电源控制板 其它： | 断电重启 拔插线缆 更换下部控制板 更换主控制板 更换传感器控制板 更换电源控制板
G610循环机芯 |  |  | 1621 | 断电重启 拔插线缆 更换下部控制板 更换主控制板 更换传感器控制板 更换电源控制板 其它： | 断电重启 拔插线缆 更换下部控制板 更换主控制板 更换传感器控制板 更换电源控制板
G610循环机芯 |  |  | 1623 | 断电重启 拔插线缆 更换下部控制板 更换主控制板 更换传感器控制板 更换电源控制板 其它： | 断电重启 拔插线缆 更换下部控制板 更换主控制板 更换传感器控制板 更换电源控制板
G610循环机芯 |  |  | 1626 | 断电重启 拔插线缆 更换下部控制板 更换主控制板 更换传感器控制板 更换电源控制板 其它： | 断电重启 拔插线缆 更换下部控制板 更换主控制板 更换传感器控制板 更换电源控制板
G610循环机芯 |  |  | 1627 | 断电重启 拔插线缆 更换下部控制板 更换主控制板 更换传感器控制板 更换电源控制板 2其它： | 断电重启 拔插线缆 更换下部控制板 更换主控制板 更换传感器控制板 更换电源控制板 2
G610循环机芯 |  |  | 1628 | 断电重启 拔插线缆 更换下部控制板 更换主控制板 更换传感器控制板 更换电源控制板 其它： | 断电重启 拔插线缆 更换下部控制板 更换主控制板 更换传感器控制板 更换电源控制板
G610循环机芯 |  |  | 1629 | 断电重启 拔插线缆 更换下部控制板 更换主控制板 更换传感器控制板 更换电源控制板 其它： | 断电重启 拔插线缆 更换下部控制板 更换主控制板 更换传感器控制板 更换电源控制板
G610循环机芯 |  |  | 1640 | 断电重启 拔插线缆 更换下部控制板 更换主控制板 更换传感器控制板 更换电源控制板 其它： | 断电重启 拔插线缆 更换下部控制板 更换主控制板 更换传感器控制板 更换电源控制板
G610循环机芯 |  |  | 1700 | 断电重启 拔插线缆 更换下部控制板 更换主控制板 更换传感器控制板 更换电源控制板 其它： | 断电重启 拔插线缆 更换下部控制板 更换主控制板 更换传感器控制板 更换电源控制板
G610循环机芯 |  |  | 2001 | 拔插线缆 接驳断裂线缆 更换BV数据线 更换BV电源线 更换BV 更换下部控制板 其它： | 拔插线缆 接驳断裂线缆 更换BV数据线 更换BV电源线 更换BV 更换下部控制板
G610循环机芯 |  |  | 2004 | 拔插线缆 接驳断裂线缆 更换BV数据线 更换BV电源线 更换BV 更换下部控制板 其它： | 拔插线缆 接驳断裂线缆 更换BV数据线 更换BV电源线 更换BV 更换下部控制板
G610循环机芯 |  |  | 2005 | 拔插线缆 接驳断裂线缆 更换BV数据线 更换BV电源线 更换BV 更换下部控制板 其它： | 拔插线缆 接驳断裂线缆 更换BV数据线 更换BV电源线 更换BV 更换下部控制板
G610循环机芯 |  |  | 2006 | 拔插线缆 接驳断裂线缆 更换BV数据线 更换BV电源线 更换BV 更换下部控制板 其它： | 拔插线缆 接驳断裂线缆 更换BV数据线 更换BV电源线 更换BV 更换下部控制板
G610循环机芯 |  |  | 2007 | 拔插线缆 接驳断裂线缆 更换BV数据线 更换BV电源线 更换BV 更换下部控制板 其它： | 拔插线缆 接驳断裂线缆 更换BV数据线 更换BV电源线 更换BV 更换下部控制板
G610循环机芯 |  |  | 2008 | 拔插线缆 接驳断裂线缆 更换BV数据线 更换BV电源线 更换BV 更换下部控制板 其它： | 拔插线缆 接驳断裂线缆 更换BV数据线 更换BV电源线 更换BV 更换下部控制板
G610循环机芯 |  |  | 2009 | 拔插线缆 接驳断裂线缆 更换BV数据线 更换BV电源线 更换BV 更换下部控制板 其它： | 拔插线缆 接驳断裂线缆 更换BV数据线 更换BV电源线 更换BV 更换下部控制板
G610循环机芯 |  |  | 2020 | 拔插线缆 接驳断裂线缆 更换BV数据线 更换BV电源线 更换BV 更换下部控制板 其它： | 拔插线缆 接驳断裂线缆 更换BV数据线 更换BV电源线 更换BV 更换下部控制板
G610循环机芯 |  |  | 2100 | 清洁传感器、清除异物 拔插线缆 接驳断裂线缆 更换BV数据线 更换BV电源线 更换BV 更换下部控制板 其它： | 清洁传感器、清除异物 拔插线缆 接驳断裂线缆 更换BV数据线 更换BV电源线 更换BV 更换下部控制板
G610循环机芯 |  |  | 2600 | 清洁传感器、清除异物 拔插线缆 接驳断裂线缆 更换BV数据线 更换BV电源线 更换BV 更换下部控制板 其它： | 清洁传感器、清除异物 拔插线缆 接驳断裂线缆 更换BV数据线 更换BV电源线 更换BV 更换下部控制板
G610循环机芯 |  |  | 2740 | 清洁传感器、清除异物 拔插线缆 接驳断裂线缆 更换BV数据线 更换BV电源线 更换BV 更换下部控制板 其它： | 清洁传感器、清除异物 拔插线缆 接驳断裂线缆 更换BV数据线 更换BV电源线 更换BV 更换下部控制板
G610循环机芯 |  |  | 2741 | 清洁传感器、清除异物 拔插线缆 接驳断裂线缆 更换BV数据线 更换BV电源线 更换BV 更换下部控制板 其它： | 清洁传感器、清除异物 拔插线缆 接驳断裂线缆 更换BV数据线 更换BV电源线 更换BV 更换下部控制板
G610循环机芯 |  |  | 2743 | 清洁传感器、清除异物 拔插线缆 接驳断裂线缆 更换BV数据线 更换BV电源线 更换BV 更换下部控制板 其它： | 清洁传感器、清除异物 拔插线缆 接驳断裂线缆 更换BV数据线 更换BV电源线 更换BV 更换下部控制板
G610循环机芯 |  |  | 2745 | 清洁传感器、清除异物 拔插线缆 接驳断裂线缆 更换BV数据线 更换BV电源线 更换BV 更换下部控制板 其它： | 清洁传感器、清除异物 拔插线缆 接驳断裂线缆 更换BV数据线 更换BV电源线 更换BV 更换下部控制板
G610循环机芯 |  |  | 2746 | 清洁传感器、清除异物 拔插线缆 接驳断裂线缆 更换BV数据线 更换BV电源线 更换BV 更换下部控制板 其它： | 清洁传感器、清除异物 拔插线缆 接驳断裂线缆 更换BV数据线 更换BV电源线 更换BV 更换下部控制板
G610循环机芯 |  |  | 2747 | 清洁传感器、清除异物 拔插线缆 接驳断裂线缆 更换BV数据线 更换BV电源线 更换BV 更换下部控制板 其它： | 清洁传感器、清除异物 拔插线缆 接驳断裂线缆 更换BV数据线 更换BV电源线 更换BV 更换下部控制板
G610循环机芯 |  |  | 2748 | 清洁传感器、清除异物 拔插线缆 接驳断裂线缆 更换BV数据线 更换BV电源线 更换BV 更换下部控制板 其它： | 清洁传感器、清除异物 拔插线缆 接驳断裂线缆 更换BV数据线 更换BV电源线 更换BV 更换下部控制板
G610循环机芯 |  |  | 2752 | 清洁传感器、清除异物 拔插线缆 接驳断裂线缆 更换BV数据线 更换BV电源线 更换BV 更换下部控制板 其它： | 清洁传感器、清除异物 拔插线缆 接驳断裂线缆 更换BV数据线 更换BV电源线 更换BV 更换下部控制板
G610循环机芯 |  |  | 2753 | 清洁传感器、清除异物 拔插线缆 接驳断裂线缆 更换BV数据线 更换BV电源线 更换BV 更换下部控制板 其它： | 清洁传感器、清除异物 拔插线缆 接驳断裂线缆 更换BV数据线 更换BV电源线 更换BV 更换下部控制板
G610循环机芯 |  |  | 2760 | 清洁传感器、清除异物 拔插线缆 接驳断裂线缆 更换BV数据线 更换BV电源线 更换BV 更换下部控制板 其它： | 清洁传感器、清除异物 拔插线缆 接驳断裂线缆 更换BV数据线 更换BV电源线 更换BV 更换下部控制板
G610循环机芯 |  |  | 2761 | 清洁传感器、清除异物 拔插线缆 接驳断裂线缆 更换BV数据线 更换BV电源线 更换BV 更换下部控制板 其它： | 清洁传感器、清除异物 拔插线缆 接驳断裂线缆 更换BV数据线 更换BV电源线 更换BV 更换下部控制板
G610循环机芯 |  |  | 2762 | 清洁传感器、清除异物 拔插线缆 接驳断裂线缆 更换BV数据线 更换BV电源线 更换BV 更换下部控制板 其它： | 清洁传感器、清除异物 拔插线缆 接驳断裂线缆 更换BV数据线 更换BV电源线 更换BV 更换下部控制板
G610循环机芯 |  |  | 2763 | 清洁传感器、清除异物 拔插线缆 接驳断裂线缆 更换BV数据线 更换BV电源线 更换BV 更换下部控制板 其它： | 清洁传感器、清除异物 拔插线缆 接驳断裂线缆 更换BV数据线 更换BV电源线 更换BV 更换下部控制板
G610循环机芯 |  |  | 2764 | 清洁传感器、清除异物 拔插线缆 接驳断裂线缆 更换BV数据线 更换BV电源线 更换BV 更换下部控制板 其它： | 清洁传感器、清除异物 拔插线缆 接驳断裂线缆 更换BV数据线 更换BV电源线 更换BV 更换下部控制板
G610循环机芯 |  |  | 2765 | 清洁传感器、清除异物 拔插线缆 接驳断裂线缆 更换BV数据线 更换BV电源线 更换BV 更换下部控制板 其它： | 清洁传感器、清除异物 拔插线缆 接驳断裂线缆 更换BV数据线 更换BV电源线 更换BV 更换下部控制板
G610循环机芯 |  |  | 2766 | 清洁传感器、清除异物 拔插线缆 接驳断裂线缆 更换BV数据线 更换BV电源线 更换BV 更换下部控制板 其它： | 清洁传感器、清除异物 拔插线缆 接驳断裂线缆 更换BV数据线 更换BV电源线 更换BV 更换下部控制板
G610循环机芯 |  |  | 2768 | 清洁传感器、清除异物 拔插线缆 接驳断裂线缆 更换BV数据线 更换BV电源线 更换BV 更换下部控制板 其它： | 清洁传感器、清除异物 拔插线缆 接驳断裂线缆 更换BV数据线 更换BV电源线 更换BV 更换下部控制板
G610循环机芯 |  |  | 2769 | 清洁传感器、清除异物 拔插线缆 接驳断裂线缆 更换BV数据线 更换BV电源线 更换BV 更换下部控制板 其它： | 清洁传感器、清除异物 拔插线缆 接驳断裂线缆 更换BV数据线 更换BV电源线 更换BV 更换下部控制板
G610循环机芯 |  |  | 2770 | 清洁传感器、清除异物 拔插线缆 接驳断裂线缆 更换BV数据线 更换BV电源线 更换BV 更换下部控制板 其它： | 清洁传感器、清除异物 拔插线缆 接驳断裂线缆 更换BV数据线 更换BV电源线 更换BV 更换下部控制板
G610循环机芯 |  |  | 2771 | 清洁传感器、清除异物 拔插线缆 接驳断裂线缆 更换BV数据线 更换BV电源线 更换BV 更换下部控制板 其它： | 清洁传感器、清除异物 拔插线缆 接驳断裂线缆 更换BV数据线 更换BV电源线 更换BV 更换下部控制板
G610循环机芯 |  |  | 2772 | 清洁传感器、清除异物 拔插线缆 接驳断裂线缆 更换BV数据线 更换BV电源线 更换BV 更换下部控制板 其它： | 清洁传感器、清除异物 拔插线缆 接驳断裂线缆 更换BV数据线 更换BV电源线 更换BV 更换下部控制板
G610循环机芯 |  |  | 2773 | 清洁传感器、清除异物 拔插线缆 接驳断裂线缆 更换BV数据线 更换BV电源线 更换BV 更换下部控制板 其它： | 清洁传感器、清除异物 拔插线缆 接驳断裂线缆 更换BV数据线 更换BV电源线 更换BV 更换下部控制板
G610循环机芯 |  |  | 2775 | 清洁传感器、清除异物 拔插线缆 接驳断裂线缆 更换BV数据线 更换BV电源线 更换BV 更换下部控制板 其它： | 清洁传感器、清除异物 拔插线缆 接驳断裂线缆 更换BV数据线 更换BV电源线 更换BV 更换下部控制板
G610循环机芯 |  |  | 2776 | 清洁传感器、清除异物 拔插线缆 接驳断裂线缆 更换BV数据线 更换BV电源线 更换BV 更换下部控制板 其它： | 清洁传感器、清除异物 拔插线缆 接驳断裂线缆 更换BV数据线 更换BV电源线 更换BV 更换下部控制板
G610循环机芯 |  |  | 2777 | 清洁传感器、清除异物 拔插线缆 接驳断裂线缆 更换BV数据线 更换BV电源线 更换BV 更换下部控制板 其它： | 清洁传感器、清除异物 拔插线缆 接驳断裂线缆 更换BV数据线 更换BV电源线 更换BV 更换下部控制板
G610循环机芯 |  |  | 2778 | 清洁传感器、清除异物 拔插线缆 接驳断裂线缆 更换BV数据线 更换BV电源线 更换BV 更换下部控制板 其它： | 清洁传感器、清除异物 拔插线缆 接驳断裂线缆 更换BV数据线 更换BV电源线 更换BV 更换下部控制板
G610循环机芯 |  |  | 2779 | 清洁传感器、清除异物 拔插线缆 接驳断裂线缆 更换BV数据线 更换BV电源线 更换BV 更换下部控制板 其它： | 清洁传感器、清除异物 拔插线缆 接驳断裂线缆 更换BV数据线 更换BV电源线 更换BV 更换下部控制板
G610循环机芯 |  |  | 2780 | 清洁传感器、清除异物 拔插线缆 接驳断裂线缆 更换BV数据线 更换BV电源线 更换BV 更换下部控制板 其它： | 清洁传感器、清除异物 拔插线缆 接驳断裂线缆 更换BV数据线 更换BV电源线 更换BV 更换下部控制板
G610循环机芯 |  |  | 2781 | 清洁传感器、清除异物 拔插线缆 接驳断裂线缆 更换BV数据线 更换BV电源线 更换BV 更换下部控制板 其它： | 清洁传感器、清除异物 拔插线缆 接驳断裂线缆 更换BV数据线 更换BV电源线 更换BV 更换下部控制板
G610循环机芯 |  |  | 2782 | 清洁传感器、清除异物 拔插线缆 接驳断裂线缆 更换BV数据线 更换BV电源线 更换BV 更换下部控制板 其它： | 清洁传感器、清除异物 拔插线缆 接驳断裂线缆 更换BV数据线 更换BV电源线 更换BV 更换下部控制板
G610循环机芯 |  |  | 2783 | 清洁传感器、清除异物 拔插线缆 接驳断裂线缆 更换BV数据线 更换BV电源线 更换BV 更换下部控制板 其它： | 清洁传感器、清除异物 拔插线缆 接驳断裂线缆 更换BV数据线 更换BV电源线 更换BV 更换下部控制板
G610循环机芯 |  |  | 2784 | 清洁传感器、清除异物 拔插线缆 接驳断裂线缆 更换BV数据线 更换BV电源线 更换BV 更换下部控制板 其它： | 清洁传感器、清除异物 拔插线缆 接驳断裂线缆 更换BV数据线 更换BV电源线 更换BV 更换下部控制板
G610循环机芯 |  |  | 2785 | 清洁传感器、清除异物 拔插线缆 接驳断裂线缆 更换BV数据线 更换BV电源线 更换BV 更换下部控制板 其它： | 清洁传感器、清除异物 拔插线缆 接驳断裂线缆 更换BV数据线 更换BV电源线 更换BV 更换下部控制板
G610循环机芯 |  |  | 2786 | 清洁传感器、清除异物 拔插线缆 接驳断裂线缆 更换BV数据线 更换BV电源线 更换BV 更换下部控制板 其它： | 清洁传感器、清除异物 拔插线缆 接驳断裂线缆 更换BV数据线 更换BV电源线 更换BV 更换下部控制板
G610循环机芯 |  |  | 2787 | 清洁传感器、清除异物 拔插线缆 接驳断裂线缆 更换BV数据线 更换BV电源线 更换BV 更换下部控制板 其它： | 清洁传感器、清除异物 拔插线缆 接驳断裂线缆 更换BV数据线 更换BV电源线 更换BV 更换下部控制板
G610循环机芯 |  |  | 2788 | 清洁传感器、清除异物 拔插线缆 接驳断裂线缆 更换BV数据线 更换BV电源线 更换BV 更换下部控制板 其它： | 清洁传感器、清除异物 拔插线缆 接驳断裂线缆 更换BV数据线 更换BV电源线 更换BV 更换下部控制板
G610循环机芯 |  |  | 2789 | 清洁传感器、清除异物 拔插线缆 接驳断裂线缆 更换BV数据线 更换BV电源线 更换BV 更换下部控制板 其它： | 清洁传感器、清除异物 拔插线缆 接驳断裂线缆 更换BV数据线 更换BV电源线 更换BV 更换下部控制板
G610循环机芯 |  |  | 2942 | 清洁传感器、清除异物 拔插线缆 接驳断裂线缆 更换BV数据线 更换BV电源线 更换BV 更换下部控制板 其它： | 清洁传感器、清除异物 拔插线缆 接驳断裂线缆 更换BV数据线 更换BV电源线 更换BV 更换下部控制板
G610循环机芯 |  |  | 2943 | 清洁传感器、清除异物 拔插线缆 接驳断裂线缆 更换BV数据线 更换BV电源线 更换BV 更换下部控制板 其它： | 清洁传感器、清除异物 拔插线缆 接驳断裂线缆 更换BV数据线 更换BV电源线 更换BV 更换下部控制板
G610循环机芯 |  |  | 2945 | 清洁传感器、清除异物 拔插线缆 接驳断裂线缆 更换BV数据线 更换BV电源线 更换BV 更换下部控制板 其它： | 清洁传感器、清除异物 拔插线缆 接驳断裂线缆 更换BV数据线 更换BV电源线 更换BV 更换下部控制板
G610循环机芯 |  |  | 3100 | 拔插线缆 拔插钞箱 接驳断裂线缆 配置钞箱信息 更换钞箱 更换下部控制板 其它： | 拔插线缆 拔插钞箱 接驳断裂线缆 配置钞箱信息 更换钞箱 更换下部控制板
G610循环机芯 |  |  | 3101 | 拔插线缆 拔插钞箱 接驳断裂线缆 配置钞箱信息 更换钞箱 更换下部控制板 其它： | 拔插线缆 拔插钞箱 接驳断裂线缆 配置钞箱信息 更换钞箱 更换下部控制板
G610循环机芯 |  |  | 3102 | 拔插线缆 拔插钞箱 接驳断裂线缆 配置钞箱信息 更换钞箱 更换下部控制板 其它： | 拔插线缆 拔插钞箱 接驳断裂线缆 配置钞箱信息 更换钞箱 更换下部控制板
G610循环机芯 |  |  | 3200 | 拔插线缆 拔插钞箱 接驳断裂线缆 配置钞箱信息 更换钞箱 更换下部控制板 其它： | 拔插线缆 拔插钞箱 接驳断裂线缆 配置钞箱信息 更换钞箱 更换下部控制板
G610循环机芯 |  |  | 3201 | 拔插线缆 拔插钞箱 接驳断裂线缆 配置钞箱信息 更换钞箱 更换下部控制板 其它： | 拔插线缆 拔插钞箱 接驳断裂线缆 配置钞箱信息 更换钞箱 更换下部控制板
G610循环机芯 |  |  | 3210 | 拔插线缆 拔插钞箱 接驳断裂线缆 配置钞箱信息 更换钞箱 更换下部控制板 其它： | 拔插线缆 拔插钞箱 接驳断裂线缆 配置钞箱信息 更换钞箱 更换下部控制板
G610循环机芯 |  |  | 3300 | 拔插线缆 拔插钞箱 接驳断裂线缆 配置钞箱信息 更换钞箱 更换下部控制板 其它： | 拔插线缆 拔插钞箱 接驳断裂线缆 配置钞箱信息 更换钞箱 更换下部控制板
G610循环机芯 |  |  | 3400 | 清洁传感器、清除异物 拔插线缆 接驳断裂线缆 拔插钞箱 更换钞箱 更换下部控制板 其它： | 清洁传感器、清除异物 拔插线缆 接驳断裂线缆 拔插钞箱 更换钞箱 更换下部控制板
G610循环机芯 |  |  | 3411 | 清洁传感器、清除异物 拔插线缆 接驳断裂线缆 更换出钞嘴 更换传感器控制板 更换下部控制板 其它： | 清洁传感器、清除异物 拔插线缆 接驳断裂线缆 更换出钞嘴 更换传感器控制板 更换下部控制板
G610循环机芯 |  |  | 3412 | 清洁传感器、清除异物 拔插线缆 接驳断裂线缆 调整上部传送模块皮带 调整下部传送模块皮带 更换上部传送模块 更换下部传送模块 更换主控制板 更换下部控制板 其它： | 清洁传感器、清除异物 拔插线缆 接驳断裂线缆 调整上部传送模块皮带 调整下部传送模块皮带 更换上部传送模块 更换下部传送模块 更换主控制板 更换下部控制板
G610循环机芯 |  |  | 3413 | 清洁传感器、清除异物 拔插线缆 接驳断裂线缆 调整BV入口 调整下部传送模块 更换BV入口 更换下部传送模块 更换主控制板 更换下部控制板 其它： | 清洁传感器、清除异物 拔插线缆 接驳断裂线缆 调整BV入口 调整下部传送模块 更换BV入口 更换下部传送模块 更换主控制板 更换下部控制板
G610循环机芯 |  |  | 3500 | 清洁传感器、清除异物 拔插线缆 接驳断裂线缆 调整一次分离 更换一次分离 更换传感器控制板 更换下部控制板 其它： | 清洁传感器、清除异物 拔插线缆 接驳断裂线缆 调整一次分离 更换一次分离 更换传感器控制板 更换下部控制板
G610循环机芯 |  |  | 3501 | 清洁传感器、清除异物 拔插线缆 接驳断裂线缆 调整一次分离 更换一次分离 更换传感器控制板 更换下部控制板 其它： | 清洁传感器、清除异物 拔插线缆 接驳断裂线缆 调整一次分离 更换一次分离 更换传感器控制板 更换下部控制板
G610循环机芯 |  |  | 3510 | 清洁传感器、清除异物 拔插线缆 接驳断裂线缆 调整一次分离 更换一次分离 更换传感器控制板 更换下部控制板 其它： | 清洁传感器、清除异物 拔插线缆 接驳断裂线缆 调整一次分离 更换一次分离 更换传感器控制板 更换下部控制板
G610循环机芯 |  |  | 4001 | 清洁传感器、清除异物 拔插线缆 接驳断裂线缆 关紧上部组件 更换上部传送模块 更换主控制板 更换二次分离 更换下部控制板 其它： | 清洁传感器、清除异物 拔插线缆 接驳断裂线缆 关紧上部组件 更换上部传送模块 更换主控制板 更换二次分离 更换下部控制板
G610循环机芯 |  |  | 4002 | 清洁传感器、清除异物 拔插线缆 接驳断裂线缆 关紧下部组件 调整下部传送模块五金件 更换上部传送模块 更换下部传送模块 更换主控制板 更换下部控制板 其它： | 清洁传感器、清除异物 拔插线缆 接驳断裂线缆 关紧下部组件 调整下部传送模块五金件 更换上部传送模块 更换下部传送模块 更换主控制板 更换下部控制板
G610循环机芯 |  |  | 4003 | 清洁传感器、清除异物 拔插线缆 接驳断裂线缆 调整下部传送模块位置 更换下部传送模块 更换下部控制板 其它： | 清洁传感器、清除异物 拔插线缆 接驳断裂线缆 调整下部传送模块位置 更换下部传送模块 更换下部控制板
G610循环机芯 |  |  | 4004 | 清洁传感器、清除异物 拔插线缆 接驳断裂线缆 安装回收箱 更换上部传送模块 更换主控制板 更换回收箱 更换下部控制板 其它： | 清洁传感器、清除异物 拔插线缆 接驳断裂线缆 安装回收箱 更换上部传送模块 更换主控制板 更换回收箱 更换下部控制板
G610循环机芯 |  |  | 4005 | 清洁传感器、清除异物 拔插线缆 接驳断裂线缆 拔插钞箱 更换钞箱 更换下部控制板 其它： | 清洁传感器、清除异物 拔插线缆 接驳断裂线缆 拔插钞箱 更换钞箱 更换下部控制板
G610循环机芯 |  |  | 4006 | 清洁传感器、清除异物 拔插线缆 接驳断裂线缆 拔插钞箱 更换钞箱 更换下部控制板 其它： | 清洁传感器、清除异物 拔插线缆 接驳断裂线缆 拔插钞箱 更换钞箱 更换下部控制板
G610循环机芯 |  |  | 4007 | 清洁传感器、清除异物 拔插线缆 接驳断裂线缆 拔插钞箱 更换钞箱 更换下部控制板 其它： | 清洁传感器、清除异物 拔插线缆 接驳断裂线缆 拔插钞箱 更换钞箱 更换下部控制板
G610循环机芯 |  |  | 4008 | 清洁传感器、清除异物 拔插线缆 接驳断裂线缆 拔插钞箱 更换钞箱 更换下部控制板 其它： | 清洁传感器、清除异物 拔插线缆 接驳断裂线缆 拔插钞箱 更换钞箱 更换下部控制板
G610循环机芯 |  |  | 4009 | 清洁传感器、清除异物 拔插线缆 接驳断裂线缆 闭合9号位 调整一次分离 更换一次分离 更换传感器控制板 更换下部控制板 其它： | 清洁传感器、清除异物 拔插线缆 接驳断裂线缆 闭合9号位 调整一次分离 更换一次分离 更换传感器控制板 更换下部控制板
G610循环机芯 |  |  | 4301 | 清洁传感器、清除异物 拔插线缆 接驳断裂线缆 调整回收箱位置 调整上部传送模块皮带 更换上部传送模块 更换回收箱 更换主控制板 更换下部控制板 其它： | 清洁传感器、清除异物 拔插线缆 接驳断裂线缆 调整回收箱位置 调整上部传送模块皮带 更换上部传送模块 更换回收箱 更换主控制板 更换下部控制板
G610循环机芯 |  |  | 4302 | 清洁传感器、清除异物 拔插线缆 接驳断裂线缆 调整回收箱位置 调整上部传送模块皮带 更换上部传送模块 更换回收箱 更换主控制板 更换下部控制板 其它： | 清洁传感器、清除异物 拔插线缆 接驳断裂线缆 调整回收箱位置 调整上部传送模块皮带 更换上部传送模块 更换回收箱 更换主控制板 更换下部控制板
G610循环机芯 |  |  | 4303 | 清洁传感器、清除异物 拔插线缆 接驳断裂线缆 调整二次分离 更换二次分离 更换传感器控制板 更换主控制板 更换下部控制板 其它： | 清洁传感器、清除异物 拔插线缆 接驳断裂线缆 调整二次分离 更换二次分离 更换传感器控制板 更换主控制板 更换下部控制板
G610循环机芯 |  |  | 4304 | 清洁传感器、清除异物 拔插线缆 接驳断裂线缆 调整二次分离 更换二次分离 更换传感器控制板 更换主控制板 更换下部控制板 其它： | 清洁传感器、清除异物 拔插线缆 接驳断裂线缆 调整二次分离 更换二次分离 更换传感器控制板 更换主控制板 更换下部控制板
G610循环机芯 |  |  | 4305 | 清洁传感器、清除异物 拔插线缆 接驳断裂线缆 调整钞箱位置 调整下部传送模块皮带 更换钞箱 更换下部传送模块 更换下部控制板 其它： | 清洁传感器、清除异物 拔插线缆 接驳断裂线缆 调整钞箱位置 调整下部传送模块皮带 更换钞箱 更换下部传送模块 更换下部控制板
G610循环机芯 |  |  | 4306 | 清洁传感器、清除异物 拔插线缆 接驳断裂线缆 调整钞箱位置 调整下部传送模块皮带 更换钞箱 更换下部传送模块 更换下部控制板 其它： | 清洁传感器、清除异物 拔插线缆 接驳断裂线缆 调整钞箱位置 调整下部传送模块皮带 更换钞箱 更换下部传送模块 更换下部控制板
G610循环机芯 |  |  | 4307 | 清洁传感器、清除异物 拔插线缆 接驳断裂线缆 调整钞箱位置 调整下部传送模块皮带 更换钞箱 更换下部传送模块 更换下部控制板 其它： | 清洁传感器、清除异物 拔插线缆 接驳断裂线缆 调整钞箱位置 调整下部传送模块皮带 更换钞箱 更换下部传送模块 更换下部控制板
G610循环机芯 |  |  | 4308 | 清洁传感器、清除异物 拔插线缆 接驳断裂线缆 调整钞箱位置 调整下部传送模块皮带 更换钞箱 更换下部传送模块 更换下部控制板 其它： | 清洁传感器、清除异物 拔插线缆 接驳断裂线缆 调整钞箱位置 调整下部传送模块皮带 更换钞箱 更换下部传送模块 更换下部控制板
G610循环机芯 |  |  | 6100 | 清洁传感器、清除异物 拔插线缆 接驳断裂线缆 调整同步皮带 调整二次分离小推车 更换二次分离 更换一次分离 更换出钞嘴 更换传感器控制板 更换主控制板 更换下部控制板 其它： | 清洁传感器、清除异物 拔插线缆 接驳断裂线缆 调整同步皮带 调整二次分离小推车 更换二次分离 更换一次分离 更换出钞嘴 更换传感器控制板 更换主控制板 更换下部控制板
G610循环机芯 |  |  | 6101 | 清洁传感器、清除异物 拔插线缆 接驳断裂线缆 调整同步皮带 调整二次分离小推车 更换二次分离 更换一次分离 更换出钞嘴 更换传感器控制板 更换主控制板 更换下部控制板 其它： | 清洁传感器、清除异物 拔插线缆 接驳断裂线缆 调整同步皮带 调整二次分离小推车 更换二次分离 更换一次分离 更换出钞嘴 更换传感器控制板 更换主控制板 更换下部控制板
G610循环机芯 |  |  | 6102 | 清洁传感器、清除异物 拔插线缆 接驳断裂线缆 调整同步皮带 调整二次分离小推车 更换二次分离 更换一次分离 更换出钞嘴 更换传感器控制板 更换主控制板 更换下部控制板 其它： | 清洁传感器、清除异物 拔插线缆 接驳断裂线缆 调整同步皮带 调整二次分离小推车 更换二次分离 更换一次分离 更换出钞嘴 更换传感器控制板 更换主控制板 更换下部控制板
G610循环机芯 |  |  | 6103 | 清洁传感器、清除异物 拔插线缆 接驳断裂线缆 调整同步皮带 调整二次分离小推车 更换二次分离 更换一次分离 更换出钞嘴 更换传感器控制板 更换主控制板 更换下部控制板 其它： | 清洁传感器、清除异物 拔插线缆 接驳断裂线缆 调整同步皮带 调整二次分离小推车 更换二次分离 更换一次分离 更换出钞嘴 更换传感器控制板 更换主控制板 更换下部控制板
G610循环机芯 |  |  | 6120 | 清洁传感器、清除异物 拔插线缆 接驳断裂线缆 调整出钞嘴托盘 更换出钞嘴 更换传感器控制板 更换一次分离 更换下部控制板 其它： | 清洁传感器、清除异物 拔插线缆 接驳断裂线缆 调整出钞嘴托盘 更换出钞嘴 更换传感器控制板 更换一次分离 更换下部控制板
G610循环机芯 |  |  | 6121 | 清洁传感器、清除异物 拔插线缆 接驳断裂线缆 调整出钞嘴托盘 更换出钞嘴 更换传感器控制板 更换一次分离 更换下部控制板 其它： | 清洁传感器、清除异物 拔插线缆 接驳断裂线缆 调整出钞嘴托盘 更换出钞嘴 更换传感器控制板 更换一次分离 更换下部控制板
G610循环机芯 |  |  | 6130 | 清洁传感器、清除异物 拔插线缆 接驳断裂线缆 调整出钞嘴皮带 更换出钞嘴 更换传感器控制板 更换下部控制板 其它： | 清洁传感器、清除异物 拔插线缆 接驳断裂线缆 调整出钞嘴皮带 更换出钞嘴 更换传感器控制板 更换下部控制板
G610循环机芯 |  |  | 6131 | 清洁传感器、清除异物 拔插线缆 接驳断裂线缆 调整出钞嘴皮带 更换出钞嘴 更换传感器控制板 更换下部控制板 其它： | 清洁传感器、清除异物 拔插线缆 接驳断裂线缆 调整出钞嘴皮带 更换出钞嘴 更换传感器控制板 更换下部控制板
G610循环机芯 |  |  | 6140 | 清洁传感器、清除异物 拔插线缆 接驳断裂线缆 调整出钞嘴夹盘 更换出钞嘴 更换传感器控制板 更换一次分离 更换下部控制板 其它： | 清洁传感器、清除异物 拔插线缆 接驳断裂线缆 调整出钞嘴夹盘 更换出钞嘴 更换传感器控制板 更换一次分离 更换下部控制板
G610循环机芯 |  |  | 6141 | 清洁传感器、清除异物 拔插线缆 接驳断裂线缆 调整出钞嘴夹盘 更换出钞嘴 更换传感器控制板 更换一次分离 更换下部控制板 其它： | 清洁传感器、清除异物 拔插线缆 接驳断裂线缆 调整出钞嘴夹盘 更换出钞嘴 更换传感器控制板 更换一次分离 更换下部控制板
G610循环机芯 |  |  | 6150 | 清洁传感器、清除异物 拔插线缆 接驳断裂线缆 更换出钞嘴 更换传感器控制板 更换下部控制板 其它： | 清洁传感器、清除异物 拔插线缆 接驳断裂线缆 更换出钞嘴 更换传感器控制板 更换下部控制板
G610循环机芯 |  |  | 6151 | 清洁传感器、清除异物 拔插线缆 接驳断裂线缆 更换出钞嘴 更换传感器控制板 更换下部控制板 其它： | 清洁传感器、清除异物 拔插线缆 接驳断裂线缆 更换出钞嘴 更换传感器控制板 更换下部控制板
G610循环机芯 |  |  | 6180 | 清洁传感器、清除异物 拔插线缆 接驳断裂线缆 调整出钞嘴位置 调整一次分离升降台皮带 更换出钞嘴 更换一次分离 更换传感器控制板 更换下部控制板 其它： | 清洁传感器、清除异物 拔插线缆 接驳断裂线缆 调整出钞嘴位置 调整一次分离升降台皮带 更换出钞嘴 更换一次分离 更换传感器控制板 更换下部控制板
G610循环机芯 |  |  | 6181 | 清洁传感器、清除异物 拔插线缆 接驳断裂线缆 调整出钞嘴位置 调整一次分离升降台皮带 更换出钞嘴 更换一次分离 更换传感器控制板 更换下部控制板 其它： | 清洁传感器、清除异物 拔插线缆 接驳断裂线缆 调整出钞嘴位置 调整一次分离升降台皮带 更换出钞嘴 更换一次分离 更换传感器控制板 更换下部控制板
G610循环机芯 |  |  | 6190 | 清洁传感器、清除异物 拔插线缆 接驳断裂线缆 调整一次分离升降台皮带 更换一次分离 更换传感器控制板 更换主控制板 更换一次分离 更换下部控制板 其它： | 清洁传感器、清除异物 拔插线缆 接驳断裂线缆 调整一次分离升降台皮带 更换一次分离 更换传感器控制板 更换主控制板 更换一次分离 更换下部控制板
G610循环机芯 |  |  | 6191 | 清洁传感器、清除异物 拔插线缆 接驳断裂线缆 调整一次分离升降台皮带 更换一次分离 更换传感器控制板 更换主控制板 更换一次分离 更换下部控制板 其它： | 清洁传感器、清除异物 拔插线缆 接驳断裂线缆 调整一次分离升降台皮带 更换一次分离 更换传感器控制板 更换主控制板 更换一次分离 更换下部控制板
G610循环机芯 |  |  | 6210 | 清洁传感器、清除异物 拔插线缆 接驳断裂线缆 调整同步皮带 调整二次分离小推车 更换二次分离 更换一次分离 更换出钞嘴 更换传感器控制板 更换主控制板 更换下部控制板 其它： | 清洁传感器、清除异物 拔插线缆 接驳断裂线缆 调整同步皮带 调整二次分离小推车 更换二次分离 更换一次分离 更换出钞嘴 更换传感器控制板 更换主控制板 更换下部控制板
G610循环机芯 |  |  | 6211 | 清洁传感器、清除异物 拔插线缆 接驳断裂线缆 调整同步皮带 调整二次分离小推车 更换二次分离 更换一次分离 更换出钞嘴 更换传感器控制板 更换主控制板 更换下部控制板 其它： | 清洁传感器、清除异物 拔插线缆 接驳断裂线缆 调整同步皮带 调整二次分离小推车 更换二次分离 更换一次分离 更换出钞嘴 更换传感器控制板 更换主控制板 更换下部控制板
G610循环机芯 |  |  | 6212 | 清洁传感器、清除异物 拔插线缆 接驳断裂线缆 调整同步皮带 调整二次分离小推车 更换二次分离 更换一次分离 更换出钞嘴 更换传感器控制板 更换主控制板 更换下部控制板 其它： | 清洁传感器、清除异物 拔插线缆 接驳断裂线缆 调整同步皮带 调整二次分离小推车 更换二次分离 更换一次分离 更换出钞嘴 更换传感器控制板 更换主控制板 更换下部控制板
G610循环机芯 |  |  | 6213 | 清洁传感器、清除异物 拔插线缆 接驳断裂线缆 调整同步皮带 调整二次分离小推车 更换二次分离 更换传感器控制板 更换主控制板 更换下部控制板 其它： | 清洁传感器、清除异物 拔插线缆 接驳断裂线缆 调整同步皮带 调整二次分离小推车 更换二次分离 更换传感器控制板 更换主控制板 更换下部控制板
G610循环机芯 |  |  | 6214 | 清洁传感器、清除异物 拔插线缆 接驳断裂线缆 调整同步皮带 调整二次分离小推车 更换二次分离 更换一次分离 更换出钞嘴 更换传感器控制板 更换主控制板 更换下部控制板 其它： | 清洁传感器、清除异物 拔插线缆 接驳断裂线缆 调整同步皮带 调整二次分离小推车 更换二次分离 更换一次分离 更换出钞嘴 更换传感器控制板 更换主控制板 更换下部控制板
G610循环机芯 |  |  | 6215 | 清洁传感器、清除异物 拔插线缆 接驳断裂线缆 调整同步皮带 调整二次分离小推车 更换二次分离 更换传感器控制板 更换主控制板 更换下部控制板 其它： | 清洁传感器、清除异物 拔插线缆 接驳断裂线缆 调整同步皮带 调整二次分离小推车 更换二次分离 更换传感器控制板 更换主控制板 更换下部控制板
G610循环机芯 |  |  | 6216 | 清洁传感器、清除异物 拔插线缆 接驳断裂线缆 调整同步皮带 调整二次分离小推车 更换二次分离 更换一次分离 更换出钞嘴 更换传感器控制板 更换主控制板 更换下部控制板 其它： | 清洁传感器、清除异物 拔插线缆 接驳断裂线缆 调整同步皮带 调整二次分离小推车 更换二次分离 更换一次分离 更换出钞嘴 更换传感器控制板 更换主控制板 更换下部控制板
G610循环机芯 |  |  | 6217 | 清洁传感器、清除异物 拔插线缆 接驳断裂线缆 调整同步皮带 调整二次分离小推车 更换二次分离 更换传感器控制板 更换主控制板 更换下部控制板 其它： | 清洁传感器、清除异物 拔插线缆 接驳断裂线缆 调整同步皮带 调整二次分离小推车 更换二次分离 更换传感器控制板 更换主控制板 更换下部控制板
G610循环机芯 |  |  | 6218 | 清洁传感器、清除异物 拔插线缆 接驳断裂线缆 调整同步皮带 调整二次分离小推车 更换二次分离 更换传感器控制板 更换主控制板 更换下部控制板 其它： | 清洁传感器、清除异物 拔插线缆 接驳断裂线缆 调整同步皮带 调整二次分离小推车 更换二次分离 更换传感器控制板 更换主控制板 更换下部控制板
G610循环机芯 |  |  | 6219 | 清洁传感器、清除异物 拔插线缆 接驳断裂线缆 调整同步皮带 调整二次分离小推车 更换二次分离 更换传感器控制板 更换主控制板 更换下部控制板 其它： | 清洁传感器、清除异物 拔插线缆 接驳断裂线缆 调整同步皮带 调整二次分离小推车 更换二次分离 更换传感器控制板 更换主控制板 更换下部控制板
G610循环机芯 |  |  | 6220 | 清洁传感器、清除异物 拔插线缆 接驳断裂线缆 调整出钞嘴托盘 更换出钞嘴 更换传感器控制板 更换下部控制板 其它： | 清洁传感器、清除异物 拔插线缆 接驳断裂线缆 调整出钞嘴托盘 更换出钞嘴 更换传感器控制板 更换下部控制板
G610循环机芯 |  |  | 6221 | 清洁传感器、清除异物 拔插线缆 接驳断裂线缆 调整出钞嘴托盘 更换出钞嘴 更换传感器控制板 更换下部控制板 其它： | 清洁传感器、清除异物 拔插线缆 接驳断裂线缆 调整出钞嘴托盘 更换出钞嘴 更换传感器控制板 更换下部控制板
G610循环机芯 |  |  | 6222 | 清洁传感器、清除异物 拔插线缆 接驳断裂线缆 调整出钞嘴托盘 更换出钞嘴 更换传感器控制板 更换下部控制板 其它： | 清洁传感器、清除异物 拔插线缆 接驳断裂线缆 调整出钞嘴托盘 更换出钞嘴 更换传感器控制板 更换下部控制板
G610循环机芯 |  |  | 6223 | 清洁传感器、清除异物 拔插线缆 接驳断裂线缆 调整出钞嘴托盘 更换出钞嘴 更换传感器控制板 更换下部控制板 其它： | 清洁传感器、清除异物 拔插线缆 接驳断裂线缆 调整出钞嘴托盘 更换出钞嘴 更换传感器控制板 更换下部控制板
G610循环机芯 |  |  | 6281 | 清洁传感器、清除异物 拔插线缆 接驳断裂线缆 调整一次分离 更换一次分离 更换传感器控制板 更换下部控制板 其它： | 清洁传感器、清除异物 拔插线缆 接驳断裂线缆 调整一次分离 更换一次分离 更换传感器控制板 更换下部控制板
G610循环机芯 |  |  | 6282 | 清洁传感器、清除异物 拔插线缆 接驳断裂线缆 调整一次分离 更换一次分离 更换传感器控制板 更换下部控制板 其它： | 清洁传感器、清除异物 拔插线缆 接驳断裂线缆 调整一次分离 更换一次分离 更换传感器控制板 更换下部控制板
G610循环机芯 |  |  | 6290 | 清洁传感器、清除异物 拔插线缆 接驳断裂线缆 调整二次分离 更换二次分离 更换传感器控制板 更换下部控制板 其它： | 清洁传感器、清除异物 拔插线缆 接驳断裂线缆 调整二次分离 更换二次分离 更换传感器控制板 更换下部控制板
G610循环机芯 |  |  | 6600 | 清洁传感器、清除异物 拔插线缆 接驳断裂线缆 调整出钞嘴托盘 更换出钞嘴 更换传感器控制板 更换下部控制板 其它： | 清洁传感器、清除异物 拔插线缆 接驳断裂线缆 调整出钞嘴托盘 更换出钞嘴 更换传感器控制板 更换下部控制板
G610循环机芯 |  |  | 6601 | 清洁传感器、清除异物 拔插线缆 接驳断裂线缆 调整出钞嘴托盘 更换一次分离 更换出钞嘴 更换传感器控制板 更换下部控制板 其它： | 清洁传感器、清除异物 拔插线缆 接驳断裂线缆 调整出钞嘴托盘 更换一次分离 更换出钞嘴 更换传感器控制板 更换下部控制板
G610循环机芯 |  |  | 6603 | 清洁传感器、清除异物 拔插线缆 接驳断裂线缆 调整出钞嘴托盘 调整出钞嘴皮带 更换出钞嘴 更换传感器控制板 更换下部控制板 其它： | 清洁传感器、清除异物 拔插线缆 接驳断裂线缆 调整出钞嘴托盘 调整出钞嘴皮带 更换出钞嘴 更换传感器控制板 更换下部控制板
G610循环机芯 |  |  | 6604 | 清洁传感器、清除异物 拔插线缆 接驳断裂线缆 调整出钞嘴托盘 调整出钞嘴皮带 更换出钞嘴 更换传感器控制板 更换下部控制板 其它： | 清洁传感器、清除异物 拔插线缆 接驳断裂线缆 调整出钞嘴托盘 调整出钞嘴皮带 更换出钞嘴 更换传感器控制板 更换下部控制板
G610循环机芯 |  |  | 6605 | 清洁传感器、清除异物 拔插线缆 接驳断裂线缆 调整出钞嘴托盘 调整出钞嘴皮带 更换出钞嘴 更换传感器控制板 更换下部控制板 其它： | 清洁传感器、清除异物 拔插线缆 接驳断裂线缆 调整出钞嘴托盘 调整出钞嘴皮带 更换出钞嘴 更换传感器控制板 更换下部控制板
G610循环机芯 |  |  | 6700 | 清洁传感器、清除异物 拔插线缆 接驳断裂线缆 调整出钞嘴托盘 调整出钞嘴档杆 调整出钞嘴电池阀 更换出钞嘴 更换传感器控制板 更换下部控制板 其它： | 清洁传感器、清除异物 拔插线缆 接驳断裂线缆 调整出钞嘴托盘 调整出钞嘴档杆 调整出钞嘴电池阀 更换出钞嘴 更换传感器控制板 更换下部控制板
G610循环机芯 |  |  | 6701 | 清洁传感器、清除异物 拔插线缆 接驳断裂线缆 调整出钞嘴托盘 调整出钞嘴档杆 调整出钞嘴电池阀 更换出钞嘴 更换传感器控制板 更换下部控制板 其它： | 清洁传感器、清除异物 拔插线缆 接驳断裂线缆 调整出钞嘴托盘 调整出钞嘴档杆 调整出钞嘴电池阀 更换出钞嘴 更换传感器控制板 更换下部控制板
G610循环机芯 |  |  | 6702 | 清洁传感器、清除异物 拔插线缆 接驳断裂线缆 调整出钞嘴托盘 调整出钞嘴档杆 调整出钞嘴电池阀 更换出钞嘴 更换传感器控制板 更换下部控制板 其它： | 清洁传感器、清除异物 拔插线缆 接驳断裂线缆 调整出钞嘴托盘 调整出钞嘴档杆 调整出钞嘴电池阀 更换出钞嘴 更换传感器控制板 更换下部控制板
G610循环机芯 |  |  | 6703 | 清洁传感器、清除异物 拔插线缆 接驳断裂线缆 调整出钞嘴托盘 调整出钞嘴档杆 调整出钞嘴电池阀 更换出钞嘴 更换传感器控制板 更换下部控制板 其它： | 清洁传感器、清除异物 拔插线缆 接驳断裂线缆 调整出钞嘴托盘 调整出钞嘴档杆 调整出钞嘴电池阀 更换出钞嘴 更换传感器控制板 更换下部控制板
G610循环机芯 |  |  | 6704 | 清洁传感器、清除异物 拔插线缆 接驳断裂线缆 调整出钞嘴托盘 调整出钞嘴档杆 调整出钞嘴电池阀 更换出钞嘴 更换传感器控制板 更换下部控制板 其它： | 清洁传感器、清除异物 拔插线缆 接驳断裂线缆 调整出钞嘴托盘 调整出钞嘴档杆 调整出钞嘴电池阀 更换出钞嘴 更换传感器控制板 更换下部控制板
G610循环机芯 |  |  | 6800 | 清洁传感器、清除异物 拔插线缆 接驳断裂线缆 调整一次分离皮带 更换一次分离 更换传感器控制板 更换下部控制板 其它： | 清洁传感器、清除异物 拔插线缆 接驳断裂线缆 调整一次分离皮带 更换一次分离 更换传感器控制板 更换下部控制板
G610循环机芯 |  |  | 6900 | 清洁传感器、清除异物 拔插线缆 接驳断裂线缆 调整出钞嘴托盘 调整出钞嘴档杆 调整出钞嘴电池阀 更换出钞嘴 更换主控制板 更换传感器控制板 更换下部控制板 其它： | 清洁传感器、清除异物 拔插线缆 接驳断裂线缆 调整出钞嘴托盘 调整出钞嘴档杆 调整出钞嘴电池阀 更换出钞嘴 更换主控制板 更换传感器控制板 更换下部控制板
G610循环机芯 |  |  | 7100 | 清洁传感器、清除异物 拔插线缆 接驳断裂线缆 调整二次分离升降台 更换二次分离 更换传感器控制板 更换下部控制板 其它： | 清洁传感器、清除异物 拔插线缆 接驳断裂线缆 调整二次分离升降台 更换二次分离 更换传感器控制板 更换下部控制板
G610循环机芯 |  |  | 7101 | 清洁传感器、清除异物 拔插线缆 接驳断裂线缆 调整二次分离升降台 更换二次分离 更换传感器控制板 更换下部控制板 其它： | 清洁传感器、清除异物 拔插线缆 接驳断裂线缆 调整二次分离升降台 更换二次分离 更换传感器控制板 更换下部控制板
G610循环机芯 |  |  | 7180 | 清洁传感器、清除异物 拔插线缆 接驳断裂线缆 调整二次分离升降台 更换二次分离 更换传感器控制板 更换主控制板 更换下部控制板 其它： | 清洁传感器、清除异物 拔插线缆 接驳断裂线缆 调整二次分离升降台 更换二次分离 更换传感器控制板 更换主控制板 更换下部控制板
G610循环机芯 |  |  | 7181 | 清洁传感器、清除异物 拔插线缆 接驳断裂线缆 调整二次分离升降台 更换二次分离 更换传感器控制板 更换主控制板 更换下部控制板 其它： | 清洁传感器、清除异物 拔插线缆 接驳断裂线缆 调整二次分离升降台 更换二次分离 更换传感器控制板 更换主控制板 更换下部控制板
G610循环机芯 |  |  | 7200 | 清洁传感器、清除异物 拔插线缆 接驳断裂线缆 调整二次分离升降台 更换二次分离 更换传感器控制板 更换下部控制板 其它： | 清洁传感器、清除异物 拔插线缆 接驳断裂线缆 调整二次分离升降台 更换二次分离 更换传感器控制板 更换下部控制板
G610循环机芯 |  |  | 7201 | 清洁传感器、清除异物 拔插线缆 接驳断裂线缆 调整二次分离升降台 更换二次分离 更换传感器控制板 更换下部控制板 其它： | 清洁传感器、清除异物 拔插线缆 接驳断裂线缆 调整二次分离升降台 更换二次分离 更换传感器控制板 更换下部控制板
G610循环机芯 |  |  | 7202 | 清洁传感器、清除异物 拔插线缆 接驳断裂线缆 调整二次分离升降台 更换二次分离 更换传感器控制板 更换下部控制板 其它： | 清洁传感器、清除异物 拔插线缆 接驳断裂线缆 调整二次分离升降台 更换二次分离 更换传感器控制板 更换下部控制板
G610循环机芯 |  |  | 7203 | 清洁传感器、清除异物 拔插线缆 接驳断裂线缆 调整二次分离升降台 更换二次分离 更换传感器控制板 更换下部控制板 其它： | 清洁传感器、清除异物 拔插线缆 接驳断裂线缆 调整二次分离升降台 更换二次分离 更换传感器控制板 更换下部控制板
G610循环机芯 |  |  | 7204 | 清洁传感器、清除异物 拔插线缆 接驳断裂线缆 调整二次分离升降台 更换二次分离 更换传感器控制板 更换下部控制板 其它： | 清洁传感器、清除异物 拔插线缆 接驳断裂线缆 调整二次分离升降台 更换二次分离 更换传感器控制板 更换下部控制板
G610循环机芯 |  |  | 7280 | 清洁传感器、清除异物 拔插线缆 接驳断裂线缆 调整二次分离升降台 更换二次分离 更换传感器控制板 更换下部控制板 其它： | 清洁传感器、清除异物 拔插线缆 接驳断裂线缆 调整二次分离升降台 更换二次分离 更换传感器控制板 更换下部控制板
G610循环机芯 |  |  | 7281 | 清洁传感器、清除异物 拔插线缆 接驳断裂线缆 调整二次分离升降台 更换二次分离 更换传感器控制板 更换下部控制板 其它： | 清洁传感器、清除异物 拔插线缆 接驳断裂线缆 调整二次分离升降台 更换二次分离 更换传感器控制板 更换下部控制板
G610循环机芯 |  |  | 7282 | 清洁传感器、清除异物 拔插线缆 接驳断裂线缆 调整二次分离升降台 更换二次分离 更换传感器控制板 更换下部控制板 其它： | 清洁传感器、清除异物 拔插线缆 接驳断裂线缆 调整二次分离升降台 更换二次分离 更换传感器控制板 更换下部控制板
G610循环机芯 |  |  | 7283 | 清洁传感器、清除异物 拔插线缆 接驳断裂线缆 调整二次分离升降台 更换二次分离 更换传感器控制板 更换下部控制板 其它： | 清洁传感器、清除异物 拔插线缆 接驳断裂线缆 调整二次分离升降台 更换二次分离 更换传感器控制板 更换下部控制板
G610循环机芯 |  |  | 7284 | 清洁传感器、清除异物 拔插线缆 接驳断裂线缆 调整二次分离升降台 更换二次分离 更换传感器控制板 更换下部控制板 其它： | 清洁传感器、清除异物 拔插线缆 接驳断裂线缆 调整二次分离升降台 更换二次分离 更换传感器控制板 更换下部控制板
G610循环机芯 |  |  | 7601 | 清洁传感器、清除异物 拔插线缆 接驳断裂线缆 调整二次分离 更换二次分离 更换传感器控制板 更换下部控制板 其它： | 清洁传感器、清除异物 拔插线缆 接驳断裂线缆 调整二次分离 更换二次分离 更换传感器控制板 更换下部控制板
G610循环机芯 |  |  | 7681 | 清洁传感器、清除异物 拔插线缆 接驳断裂线缆 调整二次分离 更换二次分离 更换传感器控制板 更换下部控制板 其它： | 清洁传感器、清除异物 拔插线缆 接驳断裂线缆 调整二次分离 更换二次分离 更换传感器控制板 更换下部控制板
G610循环机芯 |  |  | 8100 | 清洁传感器、清除异物 拔插线缆 接驳断裂线缆 拔插钞箱 更换钞箱 更换下部控制板 更滑下部通道马达 其它： | 清洁传感器、清除异物 拔插线缆 接驳断裂线缆 拔插钞箱 更换钞箱 更换下部控制板 更滑下部通道马达
G610循环机芯 |  |  | 8101 | 清洁传感器、清除异物 拔插线缆 接驳断裂线缆 拔插钞箱 更换钞箱 更换下部控制板 更换下部通道马达 其它： | 清洁传感器、清除异物 拔插线缆 接驳断裂线缆 拔插钞箱 更换钞箱 更换下部控制板 更换下部通道马达
G610循环机芯 |  |  | 8120 | 清洁传感器、清除异物 拔插线缆 接驳断裂线缆 拔插钞箱 更换钞箱 更换下部控制板 更换下部通道马达 其它： | 清洁传感器、清除异物 拔插线缆 接驳断裂线缆 拔插钞箱 更换钞箱 更换下部控制板 更换下部通道马达
G610循环机芯 |  |  | 8180 | 清洁传感器、清除异物 拔插线缆 接驳断裂线缆 拔插钞箱 更换钞箱 更换下部控制板 更换下部通道马达 其它： | 清洁传感器、清除异物 拔插线缆 接驳断裂线缆 拔插钞箱 更换钞箱 更换下部控制板 更换下部通道马达
G610循环机芯 |  |  | 8181 | 清洁传感器、清除异物 拔插线缆 接驳断裂线缆 拔插钞箱 更换钞箱 更换下部控制板 更换下部通道马达 其它： | 清洁传感器、清除异物 拔插线缆 接驳断裂线缆 拔插钞箱 更换钞箱 更换下部控制板 更换下部通道马达
G610循环机芯 |  |  | 8200 | 清洁传感器、清除异物 拔插线缆 接驳断裂线缆 拔插钞箱 更换钞箱 更换下部控制板 更换下部通道马达 其它： | 清洁传感器、清除异物 拔插线缆 接驳断裂线缆 拔插钞箱 更换钞箱 更换下部控制板 更换下部通道马达
G610循环机芯 |  |  | 8201 | 清洁传感器、清除异物 拔插线缆 接驳断裂线缆 拔插钞箱 更换钞箱 更换下部控制板 更换下部通道马达 其它： | 清洁传感器、清除异物 拔插线缆 接驳断裂线缆 拔插钞箱 更换钞箱 更换下部控制板 更换下部通道马达
G610循环机芯 |  |  | 8202 | 清洁传感器、清除异物 拔插线缆 接驳断裂线缆 拔插钞箱 更换钞箱 更换下部控制板 更换下部通道马达 其它： | 清洁传感器、清除异物 拔插线缆 接驳断裂线缆 拔插钞箱 更换钞箱 更换下部控制板 更换下部通道马达
G610循环机芯 |  |  | 8203 | 清洁传感器、清除异物 拔插线缆 接驳断裂线缆 拔插钞箱 更换钞箱 更换下部控制板 更换下部通道马达 其它： | 清洁传感器、清除异物 拔插线缆 接驳断裂线缆 拔插钞箱 更换钞箱 更换下部控制板 更换下部通道马达
G610循环机芯 |  |  | 8300 | 清洁传感器、清除异物 拔插线缆 接驳断裂线缆 拔插钞箱 更换钞箱 更换下部控制板 更换下部通道马达 其它： | 清洁传感器、清除异物 拔插线缆 接驳断裂线缆 拔插钞箱 更换钞箱 更换下部控制板 更换下部通道马达
G610循环机芯 |  |  | 8400 | 清洁传感器、清除异物 拔插线缆 接驳断裂线缆 拔插钞箱 更换钞箱 更换下部控制板 更换下部通道马达 其它： | 清洁传感器、清除异物 拔插线缆 接驳断裂线缆 拔插钞箱 更换钞箱 更换下部控制板 更换下部通道马达
G610循环机芯 |  |  | 0114 | 清洁传感器、清除异物 拔插线缆 调整出钞嘴档杆 接驳断裂线缆 更换出钞嘴 更换下部控制板 其它： | 清洁传感器、清除异物 拔插线缆 调整出钞嘴档杆 接驳断裂线缆 更换出钞嘴 更换下部控制板
G610循环机芯 |  |  | 0C00 | 断电重启 拔插线缆 更换下部控制板 更换主控制板 更换传感器控制板 更换电源 其它： | 断电重启 拔插线缆 更换下部控制板 更换主控制板 更换传感器控制板 更换电源
G610循环机芯 |  |  | 0C02 | 断电重启 拔插线缆 更换下部控制板 更换主控制板 更换传感器控制板 更换电源 其它： | 断电重启 拔插线缆 更换下部控制板 更换主控制板 更换传感器控制板 更换电源
G610循环机芯 |  |  | 0C03 | 断电重启 拔插线缆 更换下部控制板 更换主控制板 更换传感器控制板 更换电源 其它： | 断电重启 拔插线缆 更换下部控制板 更换主控制板 更换传感器控制板 更换电源
G610循环机芯 |  |  | 0C10 | 断电重启 拔插线缆 更换下部控制板 更换主控制板 更换传感器控制板 更换电源 其它： | 断电重启 拔插线缆 更换下部控制板 更换主控制板 更换传感器控制板 更换电源
G610循环机芯 |  |  | 0C11 | 断电重启 拔插线缆 更换下部控制板 更换主控制板 更换传感器控制板 更换电源 其它： | 断电重启 拔插线缆 更换下部控制板 更换主控制板 更换传感器控制板 更换电源
G610循环机芯 |  |  | 0C12 | 断电重启 拔插线缆 更换下部控制板 更换主控制板 更换传感器控制板 更换电源 其它： | 断电重启 拔插线缆 更换下部控制板 更换主控制板 更换传感器控制板 更换电源
G610循环机芯 |  |  | 0C13 | 断电重启 拔插线缆 更换下部控制板 更换主控制板 更换传感器控制板 更换电源 其它： | 断电重启 拔插线缆 更换下部控制板 更换主控制板 更换传感器控制板 更换电源
G610循环机芯 |  |  | 0C20 | 断电重启 拔插线缆 更换下部控制板 更换主控制板 更换传感器控制板 更换电源 其它： | 断电重启 拔插线缆 更换下部控制板 更换主控制板 更换传感器控制板 更换电源
G610循环机芯 |  |  | 0C21 | 断电重启 拔插线缆 更换下部控制板 更换主控制板 更换传感器控制板 更换电源 其它： | 断电重启 拔插线缆 更换下部控制板 更换主控制板 更换传感器控制板 更换电源
G610循环机芯 |  |  | 0C40 | 断电重启 拔插线缆 更换下部控制板 更换主控制板 更换传感器控制板 更换电源 其它： | 断电重启 拔插线缆 更换下部控制板 更换主控制板 更换传感器控制板 更换电源
G610循环机芯 |  |  | 0C41 | 断电重启 拔插线缆 更换下部控制板 更换主控制板 更换传感器控制板 更换电源 其它： | 断电重启 拔插线缆 更换下部控制板 更换主控制板 更换传感器控制板 更换电源
G610循环机芯 |  |  | 0C50 | 断电重启 拔插线缆 更换下部控制板 更换主控制板 更换传感器控制板 更换电源 其它： | 断电重启 拔插线缆 更换下部控制板 更换主控制板 更换传感器控制板 更换电源
G610循环机芯 |  |  | 0C60 | 断电重启 拔插线缆 更换下部控制板 更换主控制板 更换传感器控制板 更换电源 其它： | 断电重启 拔插线缆 更换下部控制板 更换主控制板 更换传感器控制板 更换电源
G610循环机芯 |  |  | 0C61 | 断电重启 拔插线缆 更换下部控制板 更换主控制板 更换传感器控制板 更换电源 其它： | 断电重启 拔插线缆 更换下部控制板 更换主控制板 更换传感器控制板 更换电源
G610循环机芯 |  |  | 1C00 | 断电重启 拔插线缆 更换下部控制板 更换主控制板 更换传感器控制板 更换电源控制板 其它： | 断电重启 拔插线缆 更换下部控制板 更换主控制板 更换传感器控制板 更换电源控制板
G610循环机芯 |  |  | 1C01 | 断电重启 拔插线缆 更换下部控制板 更换主控制板 更换传感器控制板 更换电源控制板 其它： | 断电重启 拔插线缆 更换下部控制板 更换主控制板 更换传感器控制板 更换电源控制板
G610循环机芯 |  |  | 27** | 清洁传感器、清除异物 拔插线缆 接驳断裂线缆 更换BV数据线 更换BV电源线 更换BV 更换下部控制板 重装SP 其它： | 清洁传感器、清除异物 拔插线缆 接驳断裂线缆 更换BV数据线 更换BV电源线 更换BV 更换下部控制板 重装SP
G610循环机芯 |  |  | 29** | 清洁传感器 拔插线缆 接驳断裂线缆 更换BV数据线 更换BV电源线 更换BV 更换下部控制板 重装SP 其它： | 清洁传感器 拔插线缆 接驳断裂线缆 更换BV数据线 更换BV电源线 更换BV 更换下部控制板 重装SP
G610循环机芯 |  |  | 292C | 清洁传感器、清除异物 拔插线缆 接驳断裂线缆 更换BV数据线 更换BV电源线 更换BV 更换下部控制板 其它： | 清洁传感器、清除异物 拔插线缆 接驳断裂线缆 更换BV数据线 更换BV电源线 更换BV 更换下部控制板
G610循环机芯 |  |  | 2B00 | 清洁传感器、清除异物 拔插线缆 接驳断裂线缆 更换BV数据线 更换BV电源线 更换BV 更换下部控制板 其它： | 清洁传感器、清除异物 拔插线缆 接驳断裂线缆 更换BV数据线 更换BV电源线 更换BV 更换下部控制板
G610循环机芯 |  |  | 2B01 | 清洁传感器、清除异物 拔插线缆 接驳断裂线缆 更换BV数据线 更换BV电源线 更换BV 更换下部控制板 其它： | 清洁传感器、清除异物 拔插线缆 接驳断裂线缆 更换BV数据线 更换BV电源线 更换BV 更换下部控制板
G610循环机芯 |  |  | 2B02 | 清洁传感器、清除异物 拔插线缆 接驳断裂线缆 更换BV数据线 更换BV电源线 更换BV 更换下部控制板 其它： | 清洁传感器、清除异物 拔插线缆 接驳断裂线缆 更换BV数据线 更换BV电源线 更换BV 更换下部控制板
G610循环机芯 |  |  | 2B03 | 清洁传感器、清除异物 拔插线缆 接驳断裂线缆 更换BV数据线 更换BV电源线 更换BV 更换下部控制板 其它： | 清洁传感器、清除异物 拔插线缆 接驳断裂线缆 更换BV数据线 更换BV电源线 更换BV 更换下部控制板
G610循环机芯 |  |  | 2B10 | 清洁传感器、清除异物 拔插线缆 接驳断裂线缆 更换BV数据线 更换BV电源线 更换BV 更换下部控制板 其它： | 清洁传感器、清除异物 拔插线缆 接驳断裂线缆 更换BV数据线 更换BV电源线 更换BV 更换下部控制板
G610循环机芯 |  |  | 2B20 | 清洁传感器、清除异物 拔插线缆 接驳断裂线缆 更换BV数据线 更换BV电源线 更换BV 更换下部控制板 其它： | 清洁传感器、清除异物 拔插线缆 接驳断裂线缆 更换BV数据线 更换BV电源线 更换BV 更换下部控制板
G610循环机芯 |  |  | 3C00 | 断电重启 2E复位 | 断电重启 2E复位
G610循环机芯 |  |  | 3C01 | 清洁传感器、清除异物 拔插线缆 接驳断裂线缆 调整二次分离 调整一次分离 更换二次分离 更换传感器控制板 更换下部控制板 其它： | 清洁传感器、清除异物 拔插线缆 接驳断裂线缆 调整二次分离 调整一次分离 更换二次分离 更换传感器控制板 更换下部控制板
G610循环机芯 |  |  | 400A | 清洁传感器、清除异物 拔插线缆 接驳断裂线缆 闭合22号位 调整上部传送模块 更换上部传送模块 更换主控制板 更换下部控制板 其它： | 清洁传感器、清除异物 拔插线缆 接驳断裂线缆 闭合22号位 调整上部传送模块 更换上部传送模块 更换主控制板 更换下部控制板
G610循环机芯 |  |  | 400B | 清洁传感器、清除异物 拔插线缆 接驳断裂线缆 闭合15号位 调整二次分离 更换二次分离 更换传感器控制板 更换下部控制板 其它： | 清洁传感器、清除异物 拔插线缆 接驳断裂线缆 闭合15号位 调整二次分离 更换二次分离 更换传感器控制板 更换下部控制板
G610循环机芯 |  |  | 400F | 检查单极开关 检查24V电源 检查PT022 检查线缆 更换单极开关 更换24V电源 更换PT022 更换电源板 更换下部控制板 其它： | 检查单极开关 检查24V电源 检查PT022 检查线缆 更换单极开关 更换24V电源 更换PT022 更换电源板 更换下部控制板
G610循环机芯 |  |  | 61A0 | 清洁传感器、清除异物 拔插线缆 接驳断裂线缆 调整出钞门位置 调整出钞嘴位置 更换出钞门 更换下部控制板 更换出钞门延长线 其它： | 清洁传感器、清除异物 拔插线缆 接驳断裂线缆 调整出钞门位置 调整出钞嘴位置 更换出钞门 更换下部控制板 更换出钞门延长线
G610循环机芯 |  |  | 61A1 | 清洁传感器、清除异物 拔插线缆 接驳断裂线缆 调整出钞门位置 调整出钞嘴位置 更换出钞门 更换下部控制板 更换出钞门延长线 其它： | 清洁传感器、清除异物 拔插线缆 接驳断裂线缆 调整出钞门位置 调整出钞嘴位置 更换出钞门 更换下部控制板 更换出钞门延长线
G610循环机芯 |  |  | 61B1 | 清洁传感器、清除异物 拔插线缆 接驳断裂线缆 调整出钞门位置 调整出钞嘴位置 更换出钞门 更换下部控制板 更换出钞门延长线 其它： | 清洁传感器、清除异物 拔插线缆 接驳断裂线缆 调整出钞门位置 调整出钞嘴位置 更换出钞门 更换下部控制板 更换出钞门延长线
G610循环机芯 |  |  | 62A0 | 清洁传感器、清除异物 拔插线缆 接驳断裂线缆 调整一次分离侧壁叉 调整二次分离位置 更换一次分离 更换二次分离 传感器控制板 更换下部控制板 其它： | 清洁传感器、清除异物 拔插线缆 接驳断裂线缆 调整一次分离侧壁叉 调整二次分离位置 更换一次分离 更换二次分离 传感器控制板 更换下部控制板
G610循环机芯 |  |  | 62A1 | 清洁传感器、清除异物 拔插线缆 接驳断裂线缆 调整一次分离侧壁叉 调整二次分离位置 更换一次分离 更换二次分离 传感器控制板 更换下部控制板 其它： | 清洁传感器、清除异物 拔插线缆 接驳断裂线缆 调整一次分离侧壁叉 调整二次分离位置 更换一次分离 更换二次分离 传感器控制板 更换下部控制板
G610循环机芯 |  |  | 62A2 | 清洁传感器、清除异物 拔插线缆 接驳断裂线缆 调整一次分离侧壁叉 调整二次分离位置 更换一次分离 更换二次分离 传感器控制板 更换下部控制板 其它： | 清洁传感器、清除异物 拔插线缆 接驳断裂线缆 调整一次分离侧壁叉 调整二次分离位置 更换一次分离 更换二次分离 传感器控制板 更换下部控制板
G610循环机芯 |  |  | 62B0 | 清洁传感器、清除异物 拔插线缆 接驳断裂线缆 调整出钞门位置 调整出钞嘴位置 更换出钞门 更换下部控制板 更换出钞门延长线 其它： | 清洁传感器、清除异物 拔插线缆 接驳断裂线缆 调整出钞门位置 调整出钞嘴位置 更换出钞门 更换下部控制板 更换出钞门延长线
G610循环机芯 |  |  | 6C00 | 清洁传感器、清除异物 拔插线缆 接驳断裂线缆 更换出钞嘴 更换主控制板 更换下部控制板 其它： | 清洁传感器、清除异物 拔插线缆 接驳断裂线缆 更换出钞嘴 更换主控制板 更换下部控制板
G610循环机芯 |  |  | 6C02 | 清洁传感器、清除异物 拔插线缆 接驳断裂线缆 更换出钞嘴 更换主控制板 更换传感器控制板 更换下部控制板 其它： | 清洁传感器、清除异物 拔插线缆 接驳断裂线缆 更换出钞嘴 更换主控制板 更换传感器控制板 更换下部控制板
G610循环机芯 |  |  | 6C11 | 清洁传感器、清除异物 拔插线缆 接驳断裂线缆 更换出钞嘴 更换主控制板 更换传感器控制板 更换下部控制板 其它： | 清洁传感器、清除异物 拔插线缆 接驳断裂线缆 更换出钞嘴 更换主控制板 更换传感器控制板 更换下部控制板
G610循环机芯 |  |  | 6C21 | 清洁传感器、清除异物 拔插线缆 接驳断裂线缆 调整一次分离 更换一次分离 更换传感器控制板 更换下部控制板 其它： | 清洁传感器、清除异物 拔插线缆 接驳断裂线缆 调整一次分离 更换一次分离 更换传感器控制板 更换下部控制板
G610循环机芯 |  |  | 6F70 | 清洁传感器、清除异物 拔插线缆 接驳断裂线缆 调整出钞嘴托盘 更换出钞嘴 更换主控制板 更换传感器控制板 更换下部控制板 其它： | 清洁传感器、清除异物 拔插线缆 接驳断裂线缆 调整出钞嘴托盘 更换出钞嘴 更换主控制板 更换传感器控制板 更换下部控制板
G610循环机芯 |  |  | 6F71 | 清洁传感器、清除异物 拔插线缆 接驳断裂线缆 调整出钞嘴托盘 更换出钞嘴 更换主控制板 更换传感器控制板 更换下部控制板 其它： | 清洁传感器、清除异物 拔插线缆 接驳断裂线缆 调整出钞嘴托盘 更换出钞嘴 更换主控制板 更换传感器控制板 更换下部控制板
G610循环机芯 |  |  | 6F80 | 清洁传感器、清除异物 拔插线缆 接驳断裂线缆 更换一次分离 更换传感器控制板 更换出钞嘴 更换下部控制板 其它： | 清洁传感器、清除异物 拔插线缆 接驳断裂线缆 更换一次分离 更换传感器控制板 更换出钞嘴 更换下部控制板
G610循环机芯 |  |  | 6F81 | 清洁传感器、清除异物 拔插线缆 接驳断裂线缆 更换一次分离 更换传感器控制板 更换出钞嘴 更换下部控制板 其它： | 清洁传感器、清除异物 拔插线缆 接驳断裂线缆 更换一次分离 更换传感器控制板 更换出钞嘴 更换下部控制板
G610循环机芯 |  |  | 6F82 | 清洁传感器、清除异物 拔插线缆 接驳断裂线缆 调整一次分离SEFM马达 更换一次分离 更换传感器控制板 更换主控制板 更换下部控制板 其它： | 清洁传感器、清除异物 拔插线缆 接驳断裂线缆 调整一次分离SEFM马达 更换一次分离 更换传感器控制板 更换主控制板 更换下部控制板
G610循环机芯 |  |  | 6F83 | 清洁传感器、清除异物 拔插线缆 接驳断裂线缆 调整一次分离 更换BV 更换一次分离模块 更换出钞嘴 更换下部控制板 其它： | 清洁传感器、清除异物 拔插线缆 接驳断裂线缆 调整一次分离 更换BV 更换一次分离模块 更换出钞嘴 更换下部控制板
G610循环机芯 |  |  | 6F84 | 清洁传感器、清除异物 拔插线缆 接驳断裂线缆 调整一次分离 更换BV 更换一次分离模块 更换出钞嘴 更换下部控制板 其它： | 清洁传感器、清除异物 拔插线缆 接驳断裂线缆 调整一次分离 更换BV 更换一次分离模块 更换出钞嘴 更换下部控制板
G610循环机芯 |  |  | 6F86 | 清洁传感器、清除异物 拔插线缆 接驳断裂线缆 调整一次分离 更换BV 更换一次分离模块 更换出钞嘴 更换下部控制板 其它： | 清洁传感器、清除异物 拔插线缆 接驳断裂线缆 调整一次分离 更换BV 更换一次分离模块 更换出钞嘴 更换下部控制板
G610循环机芯 |  |  | 6F88 | 清洁传感器、清除异物 拔插线缆 接驳断裂线缆 调整一次分离 更换BV 更换一次分离模块 更换出钞嘴 更换下部控制板 其它： | 清洁传感器、清除异物 拔插线缆 接驳断裂线缆 调整一次分离 更换BV 更换一次分离模块 更换出钞嘴 更换下部控制板
G610循环机芯 |  |  | 72A0 | 清洁传感器、清除异物 拔插线缆 接驳断裂线缆 调整二次分离整列杆 调整ESMG电磁阀 更换二次分离 更换传感器控制板 更换下部控制板 其它： | 清洁传感器、清除异物 拔插线缆 接驳断裂线缆 调整二次分离整列杆 调整ESMG电磁阀 更换二次分离 更换传感器控制板 更换下部控制板
G610循环机芯 |  |  | 72A1 | 清洁传感器、清除异物 拔插线缆 接驳断裂线缆 调整二次分离整列杆 调整ESMG电磁阀 更换二次分离 更换传感器控制板 更换下部控制板 其它： | 清洁传感器、清除异物 拔插线缆 接驳断裂线缆 调整二次分离整列杆 调整ESMG电磁阀 更换二次分离 更换传感器控制板 更换下部控制板
G610循环机芯 |  |  | 7C01 | 清洁传感器、清除异物 拔插线缆 接驳断裂线缆 机芯断电重启 更换二次分离 更换传感器控制板 更换下部控制板 其它： | 清洁传感器、清除异物 拔插线缆 接驳断裂线缆 机芯断电重启 更换二次分离 更换传感器控制板 更换下部控制板
G610循环机芯 |  |  | 7C81 | 清洁传感器、清除异物 拔插线缆 接驳断裂线缆 机芯断电重启 更换二次分离 更换传感器控制板 更换下部控制板 其它： | 清洁传感器、清除异物 拔插线缆 接驳断裂线缆 机芯断电重启 更换二次分离 更换传感器控制板 更换下部控制板
G610循环机芯 |  |  | 8E00 | 清洁传感器、清除异物 拔插线缆 接驳断裂线缆 拔插钞箱 更换钞箱 更换下部控制板 更换下部通道马达 其它： | 清洁传感器、清除异物 拔插线缆 接驳断裂线缆 拔插钞箱 更换钞箱 更换下部控制板 更换下部通道马达
G610循环机芯 |  |  | 8E01 | 清洁传感器、清除异物 拔插线缆 接驳断裂线缆 拔插钞箱 更换钞箱 更换下部控制板 更换下部通道马达 其它： | 清洁传感器、清除异物 拔插线缆 接驳断裂线缆 拔插钞箱 更换钞箱 更换下部控制板 更换下部通道马达
G610循环机芯 |  |  | 8E80 | 清洁传感器、清除异物 拔插线缆 接驳断裂线缆 拔插钞箱 更换钞箱 更换下部控制板 更换下部通道马达 其它： | 清洁传感器、清除异物 拔插线缆 接驳断裂线缆 拔插钞箱 更换钞箱 更换下部控制板 更换下部通道马达
G610循环机芯 |  |  | 8F00 | 清洁传感器、清除异物 拔插线缆 接驳断裂线缆 拔插钞箱 更换钞箱 更换下部控制板 更换下部通道马达 其它： | 清洁传感器、清除异物 拔插线缆 接驳断裂线缆 拔插钞箱 更换钞箱 更换下部控制板 更换下部通道马达
G610循环机芯 |  |  | 8F01 | 清洁传感器、清除异物 拔插线缆 接驳断裂线缆 拔插钞箱 更换钞箱 更换下部控制板 更换下部通道马达 其它： | 清洁传感器、清除异物 拔插线缆 接驳断裂线缆 拔插钞箱 更换钞箱 更换下部控制板 更换下部通道马达
G610循环机芯 |  |  | 8F02 | 清洁传感器、清除异物 拔插线缆 接驳断裂线缆 拔插钞箱 更换钞箱 更换下部控制板 更换下部通道马达 其它： | 清洁传感器、清除异物 拔插线缆 接驳断裂线缆 拔插钞箱 更换钞箱 更换下部控制板 更换下部通道马达
G610循环机芯 |  |  | 8F03 | 清洁传感器、清除异物 拔插线缆 接驳断裂线缆 拔插钞箱 更换钞箱 更换下部控制板 更换下部通道马达 其它： | 清洁传感器、清除异物 拔插线缆 接驳断裂线缆 拔插钞箱 更换钞箱 更换下部控制板 更换下部通道马达
G610循环机芯 |  |  | 8F04 | 清洁传感器、清除异物 拔插线缆 接驳断裂线缆 拔插钞箱 更换钞箱 更换下部控制板 更换下部通道马达 其它： | 清洁传感器、清除异物 拔插线缆 接驳断裂线缆 拔插钞箱 更换钞箱 更换下部控制板 更换下部通道马达
G610循环机芯 |  |  | 8F05 | 清洁传感器、清除异物 拔插线缆 接驳断裂线缆 拔插钞箱 更换钞箱 更换下部控制板 更换下部通道马达 其它： | 清洁传感器、清除异物 拔插线缆 接驳断裂线缆 拔插钞箱 更换钞箱 更换下部控制板 更换下部通道马达
G610循环机芯 |  |  | 8F06 | 清洁传感器、清除异物 拔插线缆 接驳断裂线缆 拔插钞箱 更换钞箱 更换下部控制板 更换下部通道马达 其它： | 清洁传感器、清除异物 拔插线缆 接驳断裂线缆 拔插钞箱 更换钞箱 更换下部控制板 更换下部通道马达
G610循环机芯 |  |  | 8F07 | 清洁传感器、清除异物 拔插线缆 接驳断裂线缆 拔插钞箱 更换钞箱 更换下部控制板 更换下部通道马达 其它： | 清洁传感器、清除异物 拔插线缆 接驳断裂线缆 拔插钞箱 更换钞箱 更换下部控制板 更换下部通道马达
G610循环机芯 |  |  | 8F10 | 清洁传感器、清除异物 拔插线缆 接驳断裂线缆 拔插钞箱 更换钞箱 更换下部控制板 更换下部通道马达 其它： | 清洁传感器、清除异物 拔插线缆 接驳断裂线缆 拔插钞箱 更换钞箱 更换下部控制板 更换下部通道马达
G610循环机芯 |  |  | 9100 | 清洁传感器、清除异物 拔插线缆 接驳断裂线缆 拔插钞箱 更换钞箱 更换下部控制板 更换下部通道马达 其它： | 清洁传感器、清除异物 拔插线缆 接驳断裂线缆 拔插钞箱 更换钞箱 更换下部控制板 更换下部通道马达
G610循环机芯 |  |  | 9101 | 清洁传感器、清除异物 拔插线缆 接驳断裂线缆 拔插钞箱 更换钞箱 更换下部控制板 更换下部通道马达 其它： | 清洁传感器、清除异物 拔插线缆 接驳断裂线缆 拔插钞箱 更换钞箱 更换下部控制板 更换下部通道马达
G610循环机芯 |  |  | 9120 | 清洁传感器、清除异物 拔插线缆 接驳断裂线缆 拔插钞箱 更换钞箱 更换下部控制板 更换下部通道马达 其它： | 清洁传感器、清除异物 拔插线缆 接驳断裂线缆 拔插钞箱 更换钞箱 更换下部控制板 更换下部通道马达
G610循环机芯 |  |  | 9180 | 清洁传感器、清除异物 拔插线缆 接驳断裂线缆 拔插钞箱 更换钞箱 更换下部控制板 更换下部通道马达 其它： | 清洁传感器、清除异物 拔插线缆 接驳断裂线缆 拔插钞箱 更换钞箱 更换下部控制板 更换下部通道马达
G610循环机芯 |  |  | 9181 | 清洁传感器、清除异物 拔插线缆 接驳断裂线缆 拔插钞箱 更换钞箱 更换下部控制板 更换下部通道马达 其它： | 清洁传感器、清除异物 拔插线缆 接驳断裂线缆 拔插钞箱 更换钞箱 更换下部控制板 更换下部通道马达
G610循环机芯 |  |  | 9200 | 清洁传感器、清除异物 拔插线缆 接驳断裂线缆 拔插钞箱 更换钞箱 更换下部控制板 更换下部通道马达 其它： | 清洁传感器、清除异物 拔插线缆 接驳断裂线缆 拔插钞箱 更换钞箱 更换下部控制板 更换下部通道马达
G610循环机芯 |  |  | 9201 | 清洁传感器、清除异物 拔插线缆 接驳断裂线缆 拔插钞箱 更换钞箱 更换下部控制板 更换下部通道马达 其它： | 清洁传感器、清除异物 拔插线缆 接驳断裂线缆 拔插钞箱 更换钞箱 更换下部控制板 更换下部通道马达
G610循环机芯 |  |  | 9202 | 清洁传感器、清除异物 拔插线缆 接驳断裂线缆 拔插钞箱 更换钞箱 更换下部控制板 更换下部通道马达 其它： | 清洁传感器、清除异物 拔插线缆 接驳断裂线缆 拔插钞箱 更换钞箱 更换下部控制板 更换下部通道马达
G610循环机芯 |  |  | 9203 | 清洁传感器、清除异物 拔插线缆 接驳断裂线缆 拔插钞箱 更换钞箱 更换下部控制板 更换下部通道马达 其它： | 清洁传感器、清除异物 拔插线缆 接驳断裂线缆 拔插钞箱 更换钞箱 更换下部控制板 更换下部通道马达
G610循环机芯 |  |  | 9300 | 清洁传感器、清除异物 拔插线缆 接驳断裂线缆 拔插钞箱 更换钞箱 更换下部控制板 更换下部通道马达 其它： | 清洁传感器、清除异物 拔插线缆 接驳断裂线缆 拔插钞箱 更换钞箱 更换下部控制板 更换下部通道马达
G610循环机芯 |  |  | 9400 | 清洁传感器、清除异物 拔插线缆 接驳断裂线缆 拔插钞箱 更换钞箱 更换下部控制板 更换下部通道马达 其它： | 清洁传感器、清除异物 拔插线缆 接驳断裂线缆 拔插钞箱 更换钞箱 更换下部控制板 更换下部通道马达
G610循环机芯 |  |  | 9E00 | 清洁传感器、清除异物 拔插线缆 接驳断裂线缆 拔插钞箱 更换钞箱 更换下部控制板 更换下部通道马达 其它： | 清洁传感器、清除异物 拔插线缆 接驳断裂线缆 拔插钞箱 更换钞箱 更换下部控制板 更换下部通道马达
G610循环机芯 |  |  | 9E01 | 清洁传感器、清除异物 拔插线缆 接驳断裂线缆 拔插钞箱 更换钞箱 更换下部控制板 更换下部通道马达 其它： | 清洁传感器、清除异物 拔插线缆 接驳断裂线缆 拔插钞箱 更换钞箱 更换下部控制板 更换下部通道马达
G610循环机芯 |  |  | 9E80 | 清洁传感器、清除异物 拔插线缆 接驳断裂线缆 拔插钞箱 更换钞箱 更换下部控制板 更换下部通道马达 其它： | 清洁传感器、清除异物 拔插线缆 接驳断裂线缆 拔插钞箱 更换钞箱 更换下部控制板 更换下部通道马达
G610循环机芯 |  |  | 9F00 | 清洁传感器、清除异物 拔插线缆 接驳断裂线缆 拔插钞箱 更换钞箱 更换下部控制板 更换下部通道马达 其它： | 清洁传感器、清除异物 拔插线缆 接驳断裂线缆 拔插钞箱 更换钞箱 更换下部控制板 更换下部通道马达
G610循环机芯 |  |  | 9F01 | 清洁传感器、清除异物 拔插线缆 接驳断裂线缆 拔插钞箱 更换钞箱 更换下部控制板 更换下部通道马达 其它： | 清洁传感器、清除异物 拔插线缆 接驳断裂线缆 拔插钞箱 更换钞箱 更换下部控制板 更换下部通道马达
G610循环机芯 |  |  | 9F02 | 清洁传感器、清除异物 拔插线缆 接驳断裂线缆 拔插钞箱 更换钞箱 更换下部控制板 更换下部通道马达 其它： | 清洁传感器、清除异物 拔插线缆 接驳断裂线缆 拔插钞箱 更换钞箱 更换下部控制板 更换下部通道马达
G610循环机芯 |  |  | 9F03 | 清洁传感器、清除异物 拔插线缆 接驳断裂线缆 拔插钞箱 更换钞箱 更换下部控制板 更换下部通道马达 其它： | 清洁传感器、清除异物 拔插线缆 接驳断裂线缆 拔插钞箱 更换钞箱 更换下部控制板 更换下部通道马达
G610循环机芯 |  |  | 9F04 | 清洁传感器、清除异物 拔插线缆 接驳断裂线缆 拔插钞箱 更换钞箱 更换下部控制板 更换下部通道马达 其它： | 清洁传感器、清除异物 拔插线缆 接驳断裂线缆 拔插钞箱 更换钞箱 更换下部控制板 更换下部通道马达
G610循环机芯 |  |  | 9F05 | 清洁传感器、清除异物 拔插线缆 接驳断裂线缆 拔插钞箱 更换钞箱 更换下部控制板 更换下部通道马达 其它： | 清洁传感器、清除异物 拔插线缆 接驳断裂线缆 拔插钞箱 更换钞箱 更换下部控制板 更换下部通道马达
G610循环机芯 |  |  | 9F06 | 清洁传感器、清除异物 拔插线缆 接驳断裂线缆 拔插钞箱 更换钞箱 更换下部控制板 更换下部通道马达 其它： | 清洁传感器、清除异物 拔插线缆 接驳断裂线缆 拔插钞箱 更换钞箱 更换下部控制板 更换下部通道马达
G610循环机芯 |  |  | 9F07 | 清洁传感器、清除异物 拔插线缆 接驳断裂线缆 拔插钞箱 更换钞箱 更换下部控制板 更换下部通道马达 其它： | 清洁传感器、清除异物 拔插线缆 接驳断裂线缆 拔插钞箱 更换钞箱 更换下部控制板 更换下部通道马达
G610循环机芯 |  |  | 9F10 | 清洁传感器、清除异物 拔插线缆 接驳断裂线缆 拔插钞箱 更换钞箱 更换下部控制板 更换下部通道马达 其它： | 清洁传感器、清除异物 拔插线缆 接驳断裂线缆 拔插钞箱 更换钞箱 更换下部控制板 更换下部通道马达
G610循环机芯 |  |  | A100 | 清洁传感器、清除异物 拔插线缆 接驳断裂线缆 拔插钞箱 更换钞箱 更换下部控制板 更换下部通道马达 其它： | 清洁传感器、清除异物 拔插线缆 接驳断裂线缆 拔插钞箱 更换钞箱 更换下部控制板 更换下部通道马达
G610循环机芯 |  |  | A101 | 清洁传感器、清除异物 拔插线缆 接驳断裂线缆 拔插钞箱 更换钞箱 更换下部控制板 更换下部通道马达 其它： | 清洁传感器、清除异物 拔插线缆 接驳断裂线缆 拔插钞箱 更换钞箱 更换下部控制板 更换下部通道马达
G610循环机芯 |  |  | A120 | 清洁传感器、清除异物 拔插线缆 接驳断裂线缆 拔插钞箱 更换钞箱 更换下部控制板 更换下部通道马达 其它： | 清洁传感器、清除异物 拔插线缆 接驳断裂线缆 拔插钞箱 更换钞箱 更换下部控制板 更换下部通道马达
G610循环机芯 |  |  | A180 | 清洁传感器、清除异物 拔插线缆 接驳断裂线缆 拔插钞箱 更换钞箱 更换下部控制板 更换下部通道马达 其它： | 清洁传感器、清除异物 拔插线缆 接驳断裂线缆 拔插钞箱 更换钞箱 更换下部控制板 更换下部通道马达
G610循环机芯 |  |  | A181 | 清洁传感器、清除异物 拔插线缆 接驳断裂线缆 拔插钞箱 更换钞箱 更换下部控制板 更换下部通道马达 其它： | 清洁传感器、清除异物 拔插线缆 接驳断裂线缆 拔插钞箱 更换钞箱 更换下部控制板 更换下部通道马达
G610循环机芯 |  |  | A200 | 清洁传感器、清除异物 拔插线缆 接驳断裂线缆 拔插钞箱 更换钞箱 更换下部控制板 更换下部通道马达 其它： | 清洁传感器、清除异物 拔插线缆 接驳断裂线缆 拔插钞箱 更换钞箱 更换下部控制板 更换下部通道马达
G610循环机芯 |  |  | A201 | 清洁传感器、清除异物 拔插线缆 接驳断裂线缆 拔插钞箱 更换钞箱 更换下部控制板 更换下部通道马达 其它： | 清洁传感器、清除异物 拔插线缆 接驳断裂线缆 拔插钞箱 更换钞箱 更换下部控制板 更换下部通道马达
G610循环机芯 |  |  | A202 | 清洁传感器、清除异物 拔插线缆 接驳断裂线缆 拔插钞箱 更换钞箱 更换下部控制板 更换下部通道马达 其它： | 清洁传感器、清除异物 拔插线缆 接驳断裂线缆 拔插钞箱 更换钞箱 更换下部控制板 更换下部通道马达
G610循环机芯 |  |  | A203 | 清洁传感器、清除异物 拔插线缆 接驳断裂线缆 拔插钞箱 更换钞箱 更换下部控制板 更换下部通道马达 其它： | 清洁传感器、清除异物 拔插线缆 接驳断裂线缆 拔插钞箱 更换钞箱 更换下部控制板 更换下部通道马达
G610循环机芯 |  |  | A300 | 清洁传感器、清除异物 拔插线缆 接驳断裂线缆 拔插钞箱 更换钞箱 更换下部控制板 更换下部通道马达 其它： | 清洁传感器、清除异物 拔插线缆 接驳断裂线缆 拔插钞箱 更换钞箱 更换下部控制板 更换下部通道马达
G610循环机芯 |  |  | A400 | 清洁传感器、清除异物 拔插线缆 接驳断裂线缆 拔插钞箱 更换钞箱 更换下部控制板 更换下部通道马达 其它： | 清洁传感器、清除异物 拔插线缆 接驳断裂线缆 拔插钞箱 更换钞箱 更换下部控制板 更换下部通道马达
G610循环机芯 |  |  | AE00 | 清洁传感器、清除异物 拔插线缆 接驳断裂线缆 拔插钞箱 更换钞箱 更换下部控制板 更换下部通道马达 其它： | 清洁传感器、清除异物 拔插线缆 接驳断裂线缆 拔插钞箱 更换钞箱 更换下部控制板 更换下部通道马达
G610循环机芯 |  |  | AE01 | 清洁传感器、清除异物 拔插线缆 接驳断裂线缆 拔插钞箱 更换钞箱 更换下部控制板 更换下部通道马达 其它： | 清洁传感器、清除异物 拔插线缆 接驳断裂线缆 拔插钞箱 更换钞箱 更换下部控制板 更换下部通道马达
G610循环机芯 |  |  | AE80 | 清洁传感器、清除异物 拔插线缆 接驳断裂线缆 拔插钞箱 更换钞箱 更换下部控制板 更换下部通道马达 其它： | 清洁传感器、清除异物 拔插线缆 接驳断裂线缆 拔插钞箱 更换钞箱 更换下部控制板 更换下部通道马达
G610循环机芯 |  |  | AF00 | 清洁传感器、清除异物 拔插线缆 接驳断裂线缆 拔插钞箱 更换钞箱 更换下部控制板 更换下部通道马达 其它： | 清洁传感器、清除异物 拔插线缆 接驳断裂线缆 拔插钞箱 更换钞箱 更换下部控制板 更换下部通道马达
G610循环机芯 |  |  | AF01 | 清洁传感器、清除异物 拔插线缆 接驳断裂线缆 拔插钞箱 更换钞箱 更换下部控制板 更换下部通道马达 其它： | 清洁传感器、清除异物 拔插线缆 接驳断裂线缆 拔插钞箱 更换钞箱 更换下部控制板 更换下部通道马达
G610循环机芯 |  |  | AF02 | 清洁传感器、清除异物 拔插线缆 接驳断裂线缆 拔插钞箱 更换钞箱 更换下部控制板 更换下部通道马达 其它： | 清洁传感器、清除异物 拔插线缆 接驳断裂线缆 拔插钞箱 更换钞箱 更换下部控制板 更换下部通道马达
G610循环机芯 |  |  | AF03 | 清洁传感器、清除异物 拔插线缆 接驳断裂线缆 拔插钞箱 更换钞箱 更换下部控制板 更换下部通道马达 其它： | 清洁传感器、清除异物 拔插线缆 接驳断裂线缆 拔插钞箱 更换钞箱 更换下部控制板 更换下部通道马达
G610循环机芯 |  |  | AF04 | 清洁传感器、清除异物 拔插线缆 接驳断裂线缆 拔插钞箱 更换钞箱 更换下部控制板 更换下部通道马达 其它： | 清洁传感器、清除异物 拔插线缆 接驳断裂线缆 拔插钞箱 更换钞箱 更换下部控制板 更换下部通道马达
G610循环机芯 |  |  | AF05 | 清洁传感器、清除异物 拔插线缆 接驳断裂线缆 拔插钞箱 更换钞箱 更换下部控制板 更换下部通道马达 其它： | 清洁传感器、清除异物 拔插线缆 接驳断裂线缆 拔插钞箱 更换钞箱 更换下部控制板 更换下部通道马达
G610循环机芯 |  |  | AF06 | 清洁传感器、清除异物 拔插线缆 接驳断裂线缆 拔插钞箱 更换钞箱 更换下部控制板 更换下部通道马达 其它： | 清洁传感器、清除异物 拔插线缆 接驳断裂线缆 拔插钞箱 更换钞箱 更换下部控制板 更换下部通道马达
G610循环机芯 |  |  | AF07 | 清洁传感器、清除异物 拔插线缆 接驳断裂线缆 拔插钞箱 更换钞箱 更换下部控制板 更换下部通道马达 其它： | 清洁传感器、清除异物 拔插线缆 接驳断裂线缆 拔插钞箱 更换钞箱 更换下部控制板 更换下部通道马达
G610循环机芯 |  |  | AF10 | 清洁传感器、清除异物 拔插线缆 接驳断裂线缆 拔插钞箱 更换钞箱 更换下部控制板 更换下部通道马达 其它： | 清洁传感器、清除异物 拔插线缆 接驳断裂线缆 拔插钞箱 更换钞箱 更换下部控制板 更换下部通道马达
G610循环机芯 |  |  | B100 | 清洁传感器、清除异物 拔插线缆 接驳断裂线缆 拔插钞箱 更换钞箱 更换下部控制板 更换下部通道马达 其它： | 清洁传感器、清除异物 拔插线缆 接驳断裂线缆 拔插钞箱 更换钞箱 更换下部控制板 更换下部通道马达
G610循环机芯 |  |  | B101 | 清洁传感器、清除异物 拔插线缆 接驳断裂线缆 拔插钞箱 更换钞箱 更换下部控制板 更换下部通道马达 其它： | 清洁传感器、清除异物 拔插线缆 接驳断裂线缆 拔插钞箱 更换钞箱 更换下部控制板 更换下部通道马达
G610循环机芯 |  |  | B120 | 清洁传感器、清除异物 拔插线缆 接驳断裂线缆 拔插钞箱 更换钞箱 更换下部控制板 更换下部通道马达 其它： | 清洁传感器、清除异物 拔插线缆 接驳断裂线缆 拔插钞箱 更换钞箱 更换下部控制板 更换下部通道马达
G610循环机芯 |  |  | B180 | 清洁传感器、清除异物 拔插线缆 接驳断裂线缆 拔插钞箱 更换钞箱 更换下部控制板 更换下部通道马达 其它： | 清洁传感器、清除异物 拔插线缆 接驳断裂线缆 拔插钞箱 更换钞箱 更换下部控制板 更换下部通道马达
G610循环机芯 |  |  | B181 | 清洁传感器、清除异物 拔插线缆 接驳断裂线缆 拔插钞箱 更换钞箱 更换下部控制板 更换下部通道马达 其它： | 清洁传感器、清除异物 拔插线缆 接驳断裂线缆 拔插钞箱 更换钞箱 更换下部控制板 更换下部通道马达
G610循环机芯 |  |  | B200 | 清洁传感器、清除异物 拔插线缆 接驳断裂线缆 拔插钞箱 更换钞箱 更换下部控制板 更换下部通道马达 其它： | 清洁传感器、清除异物 拔插线缆 接驳断裂线缆 拔插钞箱 更换钞箱 更换下部控制板 更换下部通道马达
G610循环机芯 |  |  | B201 | 清洁传感器、清除异物 拔插线缆 接驳断裂线缆 拔插钞箱 更换钞箱 更换下部控制板 更换下部通道马达 其它： | 清洁传感器、清除异物 拔插线缆 接驳断裂线缆 拔插钞箱 更换钞箱 更换下部控制板 更换下部通道马达
G610循环机芯 |  |  | B202 | 清洁传感器、清除异物 拔插线缆 接驳断裂线缆 拔插钞箱 更换钞箱 更换下部控制板 更换下部通道马达 其它： | 清洁传感器、清除异物 拔插线缆 接驳断裂线缆 拔插钞箱 更换钞箱 更换下部控制板 更换下部通道马达
G610循环机芯 |  |  | B203 | 清洁传感器、清除异物 拔插线缆 接驳断裂线缆 拔插钞箱 更换钞箱 更换下部控制板 更换下部通道马达 其它： | 清洁传感器、清除异物 拔插线缆 接驳断裂线缆 拔插钞箱 更换钞箱 更换下部控制板 更换下部通道马达
G610循环机芯 |  |  | B300 | 清洁传感器、清除异物 拔插线缆 接驳断裂线缆 拔插钞箱 更换钞箱 更换下部控制板 更换下部通道马达 其它： | 清洁传感器、清除异物 拔插线缆 接驳断裂线缆 拔插钞箱 更换钞箱 更换下部控制板 更换下部通道马达
G610循环机芯 |  |  | B400 | 清洁传感器、清除异物 拔插线缆 接驳断裂线缆 拔插钞箱 更换钞箱 更换下部控制板 更换下部通道马达 其它： | 清洁传感器、清除异物 拔插线缆 接驳断裂线缆 拔插钞箱 更换钞箱 更换下部控制板 更换下部通道马达
G610循环机芯 |  |  | BE00 | 清洁传感器、清除异物 拔插线缆 接驳断裂线缆 拔插钞箱 更换钞箱 更换下部控制板 更换下部通道马达 其它： | 清洁传感器、清除异物 拔插线缆 接驳断裂线缆 拔插钞箱 更换钞箱 更换下部控制板 更换下部通道马达
G610循环机芯 |  |  | BE01 | 清洁传感器、清除异物 拔插线缆 接驳断裂线缆 拔插钞箱 更换钞箱 更换下部控制板 更换下部通道马达 其它： | 清洁传感器、清除异物 拔插线缆 接驳断裂线缆 拔插钞箱 更换钞箱 更换下部控制板 更换下部通道马达
G610循环机芯 |  |  | BE80 | 清洁传感器、清除异物 拔插线缆 接驳断裂线缆 拔插钞箱 更换钞箱 更换下部控制板 更换下部通道马达 其它： | 清洁传感器、清除异物 拔插线缆 接驳断裂线缆 拔插钞箱 更换钞箱 更换下部控制板 更换下部通道马达
G610循环机芯 |  |  | BF00 | 清洁传感器、清除异物 拔插线缆 接驳断裂线缆 拔插钞箱 更换钞箱 更换下部控制板 更换下部通道马达 其它： | 清洁传感器、清除异物 拔插线缆 接驳断裂线缆 拔插钞箱 更换钞箱 更换下部控制板 更换下部通道马达
G610循环机芯 |  |  | BF01 | 清洁传感器、清除异物 拔插线缆 接驳断裂线缆 拔插钞箱 更换钞箱 更换下部控制板 更换下部通道马达 其它： | 清洁传感器、清除异物 拔插线缆 接驳断裂线缆 拔插钞箱 更换钞箱 更换下部控制板 更换下部通道马达
G610循环机芯 |  |  | BF02 | 清洁传感器、清除异物 拔插线缆 接驳断裂线缆 拔插钞箱 更换钞箱 更换下部控制板 更换下部通道马达 其它： | 清洁传感器、清除异物 拔插线缆 接驳断裂线缆 拔插钞箱 更换钞箱 更换下部控制板 更换下部通道马达
G610循环机芯 |  |  | BF03 | 清洁传感器、清除异物 拔插线缆 接驳断裂线缆 拔插钞箱 更换钞箱 更换下部控制板 更换下部通道马达 其它： | 清洁传感器、清除异物 拔插线缆 接驳断裂线缆 拔插钞箱 更换钞箱 更换下部控制板 更换下部通道马达
G610循环机芯 |  |  | BF04 | 清洁传感器、清除异物 拔插线缆 接驳断裂线缆 拔插钞箱 更换钞箱 更换下部控制板 更换下部通道马达 其它： | 清洁传感器、清除异物 拔插线缆 接驳断裂线缆 拔插钞箱 更换钞箱 更换下部控制板 更换下部通道马达
G610循环机芯 |  |  | BF05 | 清洁传感器、清除异物 拔插线缆 接驳断裂线缆 拔插钞箱 更换钞箱 更换下部控制板 更换下部通道马达 其它： | 清洁传感器、清除异物 拔插线缆 接驳断裂线缆 拔插钞箱 更换钞箱 更换下部控制板 更换下部通道马达
G610循环机芯 |  |  | BF06 | 清洁传感器、清除异物 拔插线缆 接驳断裂线缆 拔插钞箱 更换钞箱 更换下部控制板 更换下部通道马达 其它： | 清洁传感器、清除异物 拔插线缆 接驳断裂线缆 拔插钞箱 更换钞箱 更换下部控制板 更换下部通道马达
G610循环机芯 |  |  | BF07 | 清洁传感器、清除异物 拔插线缆 接驳断裂线缆 拔插钞箱 更换钞箱 更换下部控制板 更换下部通道马达 其它： | 清洁传感器、清除异物 拔插线缆 接驳断裂线缆 拔插钞箱 更换钞箱 更换下部控制板 更换下部通道马达
G610循环机芯 |  |  | BF10 | 清洁传感器、清除异物 拔插线缆 接驳断裂线缆 拔插钞箱 更换钞箱 更换下部控制板 更换下部通道马达 其它： | 清洁传感器、清除异物 拔插线缆 接驳断裂线缆 拔插钞箱 更换钞箱 更换下部控制板 更换下部通道马达
G610循环机芯 |  |  | E001 | 清洁传感器、清除异物 拔插线缆 接驳断裂线缆 调整BV 更换BV 更换BV数据线 更换BV电源线 更换下部控制板 更换电源板 其它： | 清洁传感器、清除异物 拔插线缆 接驳断裂线缆 调整BV 更换BV 更换BV数据线 更换BV电源线 更换下部控制板 更换电源板
G610循环机芯 |  |  | E101 | 清洁传感器、清除异物 拔插线缆 接驳断裂线缆 拔插钞箱 调整下部传送模块皮带 更换钞箱 更换下部传送模块 更换下部控制板 更换下通道传送马达 其它： | 清洁传感器、清除异物 拔插线缆 接驳断裂线缆 拔插钞箱 调整下部传送模块皮带 更换钞箱 更换下部传送模块 更换下部控制板 更换下通道传送马达
G610循环机芯 |  |  | E102 | 清洁传感器、清除异物 拔插线缆 接驳断裂线缆 拔插钞箱 调整下部传送模块皮带 更换钞箱 更换下部传送模块 更换下部控制板 更换下通道传送马达 其它： | 清洁传感器、清除异物 拔插线缆 接驳断裂线缆 拔插钞箱 调整下部传送模块皮带 更换钞箱 更换下部传送模块 更换下部控制板 更换下通道传送马达
G610循环机芯 |  |  | E103 | 清洁传感器、清除异物 拔插线缆 接驳断裂线缆 拔插钞箱 调整下部传送模块皮带 更换钞箱 更换下部传送模块 更换下部控制板 更换下通道传送马达 其它： | 清洁传感器、清除异物 拔插线缆 接驳断裂线缆 拔插钞箱 调整下部传送模块皮带 更换钞箱 更换下部传送模块 更换下部控制板 更换下通道传送马达
G610循环机芯 |  |  | E104 | 清洁传感器、清除异物 拔插线缆 接驳断裂线缆 拔插钞箱 调整下部传送模块皮带 更换钞箱 更换下部传送模块 更换下部控制板 更换下通道传送马达 其它： | 清洁传感器、清除异物 拔插线缆 接驳断裂线缆 拔插钞箱 调整下部传送模块皮带 更换钞箱 更换下部传送模块 更换下部控制板 更换下通道传送马达
G610循环机芯 |  |  | E105 | 清洁传感器、清除异物 拔插线缆 接驳断裂线缆 调整上部传送模块皮带 更换上部传送模块 更换主控制板 更换下部控制板 其它： | 清洁传感器、清除异物 拔插线缆 接驳断裂线缆 调整上部传送模块皮带 更换上部传送模块 更换主控制板 更换下部控制板
G610循环机芯 |  |  | E106 | 清洁传感器、清除异物 拔插线缆 接驳断裂线缆 调整二次分离皮带 调整上部传送模块皮带 更换二次分离 更换上部传送模块 更换主控制板 更换下部控制板 其它： | 清洁传感器、清除异物 拔插线缆 接驳断裂线缆 调整二次分离皮带 调整上部传送模块皮带 更换二次分离 更换上部传送模块 更换主控制板 更换下部控制板
G610循环机芯 |  |  | E107 | 清洁传感器、清除异物 拔插线缆 接驳断裂线缆 调整二次分离皮带 调整上部传送模块皮带 更换二次分离 更换上部传送模块 更换主控制板 更换下部控制板 其它： | 清洁传感器、清除异物 拔插线缆 接驳断裂线缆 调整二次分离皮带 调整上部传送模块皮带 更换二次分离 更换上部传送模块 更换主控制板 更换下部控制板
G610循环机芯 |  |  | E108 | 清洁传感器、清除异物 拔插线缆 接驳断裂线缆 调整回收箱位置 调整上部传送模块皮带 更换上部传送模块 更换回收箱 更换主控制板 更换下部控制板 其它： | 清洁传感器、清除异物 拔插线缆 接驳断裂线缆 调整回收箱位置 调整上部传送模块皮带 更换上部传送模块 更换回收箱 更换主控制板 更换下部控制板
G610循环机芯 |  |  | E109 | 清洁传感器、清除异物 拔插线缆 接驳断裂线缆 调整回收箱位置 调整上部传送模块皮带 更换上部传送模块 更换回收箱 更换主控制板 更换下部控制板 其它： | 清洁传感器、清除异物 拔插线缆 接驳断裂线缆 调整回收箱位置 调整上部传送模块皮带 更换上部传送模块 更换回收箱 更换主控制板 更换下部控制板
G610循环机芯 |  |  | E10A | 清洁传感器、清除异物 拔插线缆 接驳断裂线缆 调整回收箱位置 调整上部传送模块皮带 更换上部传送模块 更换回收箱 更换主控制板 更换下部控制板 其它： | 清洁传感器、清除异物 拔插线缆 接驳断裂线缆 调整回收箱位置 调整上部传送模块皮带 更换上部传送模块 更换回收箱 更换主控制板 更换下部控制板
G610循环机芯 |  |  | E10B | 清洁传感器、清除异物 拔插线缆 接驳断裂线缆 调整回收箱位置 调整上部传送模块皮带 更换上部传送模块 更换回收箱 更换主控制板 更换下部控制板 其它： | 清洁传感器、清除异物 拔插线缆 接驳断裂线缆 调整回收箱位置 调整上部传送模块皮带 更换上部传送模块 更换回收箱 更换主控制板 更换下部控制板
G610循环机芯 |  |  | E10C | 清洁传感器、清除异物 拔插线缆 接驳断裂线缆 调整上部传送模块皮带 调整下部传送模块 更换上部传送模块 更换主控制板 更换下部控制板 其它： | 清洁传感器、清除异物 拔插线缆 接驳断裂线缆 调整上部传送模块皮带 调整下部传送模块 更换上部传送模块 更换主控制板 更换下部控制板
G610循环机芯 |  |  | E10D | 清洁传感器、清除异物 拔插线缆 接驳断裂线缆 调整下部传送模块皮带 调整BV入口 更换BV入口 更换下部传送通道 更换主控制板 更换下部控制板 其它： | 清洁传感器、清除异物 拔插线缆 接驳断裂线缆 调整下部传送模块皮带 调整BV入口 更换BV入口 更换下部传送通道 更换主控制板 更换下部控制板
G610循环机芯 |  |  | E10E | 清洁传感器、清除异物 拔插线缆 接驳断裂线缆 调整下部传送模块 调整上部传送模块 更换下部传送模块 更换上部传送模块 更换主控制板 更换下部控制板 更换下通道传送马达 其它： | 清洁传感器、清除异物 拔插线缆 接驳断裂线缆 调整下部传送模块 调整上部传送模块 更换下部传送模块 更换上部传送模块 更换主控制板 更换下部控制板 更换下通道传送马达
G610循环机芯 |  |  | E10F | 清洁传感器、清除异物 拔插线缆 接驳断裂线缆 调整一次分离皮带 更换一次分离 更换主控制板 更换下部控制板 其它： | 清洁传感器、清除异物 拔插线缆 接驳断裂线缆 调整一次分离皮带 更换一次分离 更换主控制板 更换下部控制板
G610循环机芯 |  |  | E110 | 清洁传感器、清除异物 拔插线缆 接驳断裂线缆 调整BV 调整BV入口 调整一次分离 更换BV 更换BV入口 更换一次分离 更换主控制板 更换下部控制板 其它： | 清洁传感器、清除异物 拔插线缆 接驳断裂线缆 调整BV 调整BV入口 调整一次分离 更换BV 更换BV入口 更换一次分离 更换主控制板 更换下部控制板
G610循环机芯 |  |  | E111 | 清洁传感器、清除异物 拔插线缆 接驳断裂线缆 调整一次分离皮带 更换一次分离 更换主控制板 更换下部控制板 其它： | 清洁传感器、清除异物 拔插线缆 接驳断裂线缆 调整一次分离皮带 更换一次分离 更换主控制板 更换下部控制板
G610循环机芯 |  |  | E112 | 清洁传感器、清除异物 拔插线缆 接驳断裂线缆 拔插钞箱 更换钞箱 更换下部控制板 更换下部通道马达 更换下部传送模块 其它： | 清洁传感器、清除异物 拔插线缆 接驳断裂线缆 拔插钞箱 更换钞箱 更换下部控制板 更换下部通道马达 更换下部传送模块
G610循环机芯 |  |  | E113 | 清洁传感器、清除异物 拔插线缆 接驳断裂线缆 拔插钞箱 更换钞箱 更换下部控制板 更换下部通道马达 更换下部传送模块 其它： | 清洁传感器、清除异物 拔插线缆 接驳断裂线缆 拔插钞箱 更换钞箱 更换下部控制板 更换下部通道马达 更换下部传送模块
G610循环机芯 |  |  | E114 | 清洁传感器、清除异物 拔插线缆 接驳断裂线缆 拔插钞箱 更换钞箱 更换下部控制板 更换下部通道马达 更换下部传送模块 其它： | 清洁传感器、清除异物 拔插线缆 接驳断裂线缆 拔插钞箱 更换钞箱 更换下部控制板 更换下部通道马达 更换下部传送模块
G610循环机芯 |  |  | E115 | 清洁传感器、清除异物 拔插线缆 接驳断裂线缆 拔插钞箱 更换钞箱 更换下部控制板 更换下部通道马达 更换下部传送模块 其它： | 清洁传感器、清除异物 拔插线缆 接驳断裂线缆 拔插钞箱 更换钞箱 更换下部控制板 更换下部通道马达 更换下部传送模块
G610循环机芯 |  |  | E201 | 清洁传感器、清除异物 拔插线缆 接驳断裂线缆 拔插钞箱 调整下部传送模块皮带 更换钞箱 更换下部传送模块 更换下部控制板 更换下通道传送马达 其它： | 清洁传感器、清除异物 拔插线缆 接驳断裂线缆 拔插钞箱 调整下部传送模块皮带 更换钞箱 更换下部传送模块 更换下部控制板 更换下通道传送马达
G610循环机芯 |  |  | E202 | 清洁传感器、清除异物 拔插线缆 接驳断裂线缆 拔插钞箱 调整下部传送模块皮带 更换钞箱 更换下部传送模块 更换下部控制板 更换下通道传送马达 其它： | 清洁传感器、清除异物 拔插线缆 接驳断裂线缆 拔插钞箱 调整下部传送模块皮带 更换钞箱 更换下部传送模块 更换下部控制板 更换下通道传送马达
G610循环机芯 |  |  | E203 | 清洁传感器、清除异物 拔插线缆 接驳断裂线缆 拔插钞箱 调整下部传送模块皮带 更换钞箱 更换下部传送模块 更换下部控制板 更换下通道传送马达 其它： | 清洁传感器、清除异物 拔插线缆 接驳断裂线缆 拔插钞箱 调整下部传送模块皮带 更换钞箱 更换下部传送模块 更换下部控制板 更换下通道传送马达
G610循环机芯 |  |  | E204 | 清洁传感器、清除异物 拔插线缆 接驳断裂线缆 拔插钞箱 调整下部传送模块皮带 更换钞箱 更换下部传送模块 更换下部控制板 更换下通道传送马达 其它： | 清洁传感器、清除异物 拔插线缆 接驳断裂线缆 拔插钞箱 调整下部传送模块皮带 更换钞箱 更换下部传送模块 更换下部控制板 更换下通道传送马达
G610循环机芯 |  |  | E205 | 清洁传感器、清除异物 拔插线缆 接驳断裂线缆 调整上部传送模块皮带 调整BV 更换BV 更换上部传送模块 更换主控制板 更换下部控制板 其它： | 清洁传感器、清除异物 拔插线缆 接驳断裂线缆 调整上部传送模块皮带 调整BV 更换BV 更换上部传送模块 更换主控制板 更换下部控制板
G610循环机芯 |  |  | E206 | 清洁传感器、清除异物 拔插线缆 接驳断裂线缆 调整二次分离皮带 调整上部传送模块皮带 更换二次分离 更换上部传送模块 更换主控制板 更换下部控制板 其它： | 清洁传感器、清除异物 拔插线缆 接驳断裂线缆 调整二次分离皮带 调整上部传送模块皮带 更换二次分离 更换上部传送模块 更换主控制板 更换下部控制板
G610循环机芯 |  |  | E207 | 清洁传感器、清除异物 拔插线缆 接驳断裂线缆 调整二次分离皮带 调整上部传送模块皮带 更换二次分离 更换上部传送模块 更换主控制板 更换下部控制板 其它： | 清洁传感器、清除异物 拔插线缆 接驳断裂线缆 调整二次分离皮带 调整上部传送模块皮带 更换二次分离 更换上部传送模块 更换主控制板 更换下部控制板
G610循环机芯 |  |  | E208 | 清洁传感器、清除异物 拔插线缆 接驳断裂线缆 调整回收箱位置 调整上部传送模块皮带 更换上部传送模块 更换回收箱 更换主控制板 更换下部控制板 其它： | 清洁传感器、清除异物 拔插线缆 接驳断裂线缆 调整回收箱位置 调整上部传送模块皮带 更换上部传送模块 更换回收箱 更换主控制板 更换下部控制板
G610循环机芯 |  |  | E209 | 清洁传感器、清除异物 拔插线缆 接驳断裂线缆 调整回收箱位置 调整上部传送模块皮带 更换上部传送模块 更换回收箱 更换主控制板 更换下部控制板 其它： | 清洁传感器、清除异物 拔插线缆 接驳断裂线缆 调整回收箱位置 调整上部传送模块皮带 更换上部传送模块 更换回收箱 更换主控制板 更换下部控制板
G610循环机芯 |  |  | E20A | 清洁传感器、清除异物 拔插线缆 接驳断裂线缆 调整回收箱位置 调整上部传送模块皮带 更换上部传送模块 更换回收箱 更换主控制板 更换下部控制板 其它： | 清洁传感器、清除异物 拔插线缆 接驳断裂线缆 调整回收箱位置 调整上部传送模块皮带 更换上部传送模块 更换回收箱 更换主控制板 更换下部控制板
G610循环机芯 |  |  | E20B | 清洁传感器、清除异物 拔插线缆 接驳断裂线缆 调整回收箱位置 调整上部传送模块皮带 更换上部传送模块 更换回收箱 更换主控制板 更换下部控制板 其它： | 清洁传感器、清除异物 拔插线缆 接驳断裂线缆 调整回收箱位置 调整上部传送模块皮带 更换上部传送模块 更换回收箱 更换主控制板 更换下部控制板
G610循环机芯 |  |  | E20C | 清洁传感器、清除异物 拔插线缆 接驳断裂线缆 调整上部传送模块皮带 调整下部传送模块 更换上部传送模块 更换主控制板 更换下部控制板 其它： | 清洁传感器、清除异物 拔插线缆 接驳断裂线缆 调整上部传送模块皮带 调整下部传送模块 更换上部传送模块 更换主控制板 更换下部控制板
G610循环机芯 |  |  | E20D | 清洁传感器、清除异物 拔插线缆 接驳断裂线缆 调整下部传送模块皮带 调整BV入口 更换BV入口 更换下部传送通道 更换主控制板 更换下部控制板 其它： | 清洁传感器、清除异物 拔插线缆 接驳断裂线缆 调整下部传送模块皮带 调整BV入口 更换BV入口 更换下部传送通道 更换主控制板 更换下部控制板
G610循环机芯 |  |  | E20E | 清洁传感器、清除异物 拔插线缆 接驳断裂线缆 调整下部传送模块 调整上部传送模块 更换下部传送模块 更换上部传送模块 更换主控制板 更换下部控制板 更换下通道传送马达 其它： | 清洁传感器、清除异物 拔插线缆 接驳断裂线缆 调整下部传送模块 调整上部传送模块 更换下部传送模块 更换上部传送模块 更换主控制板 更换下部控制板 更换下通道传送马达
G610循环机芯 |  |  | E20F | 清洁传感器、清除异物 拔插线缆 接驳断裂线缆 调整BV入口 调整BV位置 更换BV入口 更换BV 更换下部控制板 更换BV数据线 其它： | 清洁传感器、清除异物 拔插线缆 接驳断裂线缆 调整BV入口 调整BV位置 更换BV入口 更换BV 更换下部控制板 更换BV数据线
G610循环机芯 |  |  | E210 | 清洁传感器、清除异物 拔插线缆 接驳断裂线缆 调整一次分离皮带 更换一次分离 更换主控制板 更换下部控制板 其它： | 清洁传感器、清除异物 拔插线缆 接驳断裂线缆 调整一次分离皮带 更换一次分离 更换主控制板 更换下部控制板
G610循环机芯 |  |  | E211 | 清洁传感器、清除异物 拔插线缆 接驳断裂线缆 调整回收箱位置 调整上部传送模块皮带 更换上部传送模块 更换回收箱 更换主控制板 更换下部控制板 其它： | 清洁传感器、清除异物 拔插线缆 接驳断裂线缆 调整回收箱位置 调整上部传送模块皮带 更换上部传送模块 更换回收箱 更换主控制板 更换下部控制板
G610循环机芯 |  |  | E212 | 清洁传感器、清除异物 拔插线缆 接驳断裂线缆 调整回收箱位置 调整上部传送模块皮带 更换上部传送模块 更换回收箱 更换主控制板 更换下部控制板 其它： | 清洁传感器、清除异物 拔插线缆 接驳断裂线缆 调整回收箱位置 调整上部传送模块皮带 更换上部传送模块 更换回收箱 更换主控制板 更换下部控制板
G610循环机芯 |  |  | E213 | 清洁传感器、清除异物 拔插线缆 接驳断裂线缆 调整回收箱位置 调整上部传送模块皮带 更换上部传送模块 更换回收箱 更换主控制板 更换下部控制板 其它： | 清洁传感器、清除异物 拔插线缆 接驳断裂线缆 调整回收箱位置 调整上部传送模块皮带 更换上部传送模块 更换回收箱 更换主控制板 更换下部控制板
G610循环机芯 |  |  | E214 | 清洁传感器、清除异物 拔插线缆 接驳断裂线缆 拔插钞箱 更换钞箱 更换下部控制板 更换下部通道马达 更换下部传送模块 其它： | 清洁传感器、清除异物 拔插线缆 接驳断裂线缆 拔插钞箱 更换钞箱 更换下部控制板 更换下部通道马达 更换下部传送模块
G610循环机芯 |  |  | E215 | 清洁传感器、清除异物 拔插线缆 接驳断裂线缆 拔插钞箱 更换钞箱 更换下部控制板 更换下部通道马达 更换下部传送模块 其它： | 清洁传感器、清除异物 拔插线缆 接驳断裂线缆 拔插钞箱 更换钞箱 更换下部控制板 更换下部通道马达 更换下部传送模块
G610循环机芯 |  |  | E216 | 清洁传感器、清除异物 拔插线缆 接驳断裂线缆 拔插钞箱 更换钞箱 更换下部控制板 更换下部通道马达 更换下部传送模块 其它： | 清洁传感器、清除异物 拔插线缆 接驳断裂线缆 拔插钞箱 更换钞箱 更换下部控制板 更换下部通道马达 更换下部传送模块
G610循环机芯 |  |  | E217 | 清洁传感器、清除异物 拔插线缆 接驳断裂线缆 拔插钞箱 更换钞箱 更换下部控制板 更换下部通道马达 更换下部传送模块 其它： | 清洁传感器、清除异物 拔插线缆 接驳断裂线缆 拔插钞箱 更换钞箱 更换下部控制板 更换下部通道马达 更换下部传送模块
G610循环机芯 |  |  | E301 | 清洁传感器、清除异物 拔插线缆 接驳断裂线缆 拔插钞箱 更换钞箱 更换下部控制板 更换下部通道马达 更换下部传送模块 其它： | 清洁传感器、清除异物 拔插线缆 接驳断裂线缆 拔插钞箱 更换钞箱 更换下部控制板 更换下部通道马达 更换下部传送模块
G610循环机芯 |  |  | E302 | 清洁传感器、清除异物 拔插线缆 接驳断裂线缆 拔插钞箱 更换钞箱 更换下部控制板 更换下部通道马达 更换下部传送模块 其它： | 清洁传感器、清除异物 拔插线缆 接驳断裂线缆 拔插钞箱 更换钞箱 更换下部控制板 更换下部通道马达 更换下部传送模块
G610循环机芯 |  |  | E303 | 清洁传感器、清除异物 拔插线缆 接驳断裂线缆 拔插钞箱 更换钞箱 更换下部控制板 更换下部通道马达 更换下部传送模块 其它： | 清洁传感器、清除异物 拔插线缆 接驳断裂线缆 拔插钞箱 更换钞箱 更换下部控制板 更换下部通道马达 更换下部传送模块
G610循环机芯 |  |  | E304 | 清洁传感器、清除异物 拔插线缆 接驳断裂线缆 拔插钞箱 更换钞箱 更换下部控制板 更换下部通道马达 更换下部传送模块 其它： | 清洁传感器、清除异物 拔插线缆 接驳断裂线缆 拔插钞箱 更换钞箱 更换下部控制板 更换下部通道马达 更换下部传送模块
G610循环机芯 |  |  | E305 | 清洁传感器、清除异物 拔插线缆 接驳断裂线缆 调整二次分离皮带 调整上部传送模块皮带 更换二次分离 更换上部传送模块 更换主控制板 更换下部控制板 其它： | 清洁传感器、清除异物 拔插线缆 接驳断裂线缆 调整二次分离皮带 调整上部传送模块皮带 更换二次分离 更换上部传送模块 更换主控制板 更换下部控制板
G610循环机芯 |  |  | E306 | 清洁传感器、清除异物 拔插线缆 接驳断裂线缆 调整二次分离皮带 调整上部传送模块皮带 更换二次分离 更换上部传送模块 更换主控制板 更换下部控制板 其它： | 清洁传感器、清除异物 拔插线缆 接驳断裂线缆 调整二次分离皮带 调整上部传送模块皮带 更换二次分离 更换上部传送模块 更换主控制板 更换下部控制板
G610循环机芯 |  |  | E307 | 清洁传感器、清除异物 拔插线缆 接驳断裂线缆 拔插钞箱 更换钞箱 更换下部控制板 更换下部通道马达 更换下部传送模块 其它： | 清洁传感器、清除异物 拔插线缆 接驳断裂线缆 拔插钞箱 更换钞箱 更换下部控制板 更换下部通道马达 更换下部传送模块
G610循环机芯 |  |  | E308 | 清洁传感器、清除异物 拔插线缆 接驳断裂线缆 调整回收箱位置 调整上部传送模块皮带 更换上部传送模块 更换回收箱 更换主控制板 更换下部控制板 其它： | 清洁传感器、清除异物 拔插线缆 接驳断裂线缆 调整回收箱位置 调整上部传送模块皮带 更换上部传送模块 更换回收箱 更换主控制板 更换下部控制板
G610循环机芯 |  |  | E309 | 清洁传感器、清除异物 拔插线缆 接驳断裂线缆 调整回收箱位置 调整上部传送模块皮带 更换上部传送模块 更换回收箱 更换主控制板 更换下部控制板 其它： | 清洁传感器、清除异物 拔插线缆 接驳断裂线缆 调整回收箱位置 调整上部传送模块皮带 更换上部传送模块 更换回收箱 更换主控制板 更换下部控制板
G610循环机芯 |  |  | E30A | 清洁传感器、清除异物 拔插线缆 接驳断裂线缆 调整一次分离皮带 更换一次分离 更换主控制板 更换下部控制板 其它： | 清洁传感器、清除异物 拔插线缆 接驳断裂线缆 调整一次分离皮带 更换一次分离 更换主控制板 更换下部控制板
G610循环机芯 |  |  | E30B | 清洁传感器、清除异物 拔插线缆 接驳断裂线缆 调整回收箱位置 调整上部传送模块皮带 更换上部传送模块 更换回收箱 更换主控制板 更换下部控制板 其它： | 清洁传感器、清除异物 拔插线缆 接驳断裂线缆 调整回收箱位置 调整上部传送模块皮带 更换上部传送模块 更换回收箱 更换主控制板 更换下部控制板
G610循环机芯 |  |  | E30C | 清洁传感器、清除异物 拔插线缆 接驳断裂线缆 调整回收箱位置 调整上部传送模块皮带 更换上部传送模块 更换回收箱 更换主控制板 更换下部控制板 其它： | 清洁传感器、清除异物 拔插线缆 接驳断裂线缆 调整回收箱位置 调整上部传送模块皮带 更换上部传送模块 更换回收箱 更换主控制板 更换下部控制板
G610循环机芯 |  |  | E30D | 清洁传感器、清除异物 拔插线缆 接驳断裂线缆 调整回收箱位置 调整上部传送模块皮带 更换上部传送模块 更换回收箱 更换主控制板 更换下部控制板 其它： | 清洁传感器、清除异物 拔插线缆 接驳断裂线缆 调整回收箱位置 调整上部传送模块皮带 更换上部传送模块 更换回收箱 更换主控制板 更换下部控制板
G610循环机芯 |  |  | E30E | 清洁传感器、清除异物 拔插线缆 接驳断裂线缆 拔插钞箱 更换钞箱 更换下部控制板 更换下部通道马达 更换下部传送模块 其它： | 清洁传感器、清除异物 拔插线缆 接驳断裂线缆 拔插钞箱 更换钞箱 更换下部控制板 更换下部通道马达 更换下部传送模块
G610循环机芯 |  |  | E30F | 清洁传感器、清除异物 拔插线缆 接驳断裂线缆 拔插钞箱 更换钞箱 更换下部控制板 更换下部通道马达 更换下部传送模块 其它： | 清洁传感器、清除异物 拔插线缆 接驳断裂线缆 拔插钞箱 更换钞箱 更换下部控制板 更换下部通道马达 更换下部传送模块
G610循环机芯 |  |  | E310 | 清洁传感器、清除异物 拔插线缆 接驳断裂线缆 拔插钞箱 更换钞箱 更换下部控制板 更换下部通道马达 更换下部传送模块 其它： | 清洁传感器、清除异物 拔插线缆 接驳断裂线缆 拔插钞箱 更换钞箱 更换下部控制板 更换下部通道马达 更换下部传送模块
G610循环机芯 |  |  | E311 | 清洁传感器、清除异物 拔插线缆 接驳断裂线缆 拔插钞箱 更换钞箱 更换下部控制板 更换下部通道马达 更换下部传送模块 其它： | 清洁传感器、清除异物 拔插线缆 接驳断裂线缆 拔插钞箱 更换钞箱 更换下部控制板 更换下部通道马达 更换下部传送模块
G610循环机芯 |  |  | E401 | 清洁传感器、清除异物 拔插线缆 接驳断裂线缆 拔插钞箱 更换钞箱 更换下部控制板 更换下部通道马达 更换下部传送模块 其它： | 清洁传感器、清除异物 拔插线缆 接驳断裂线缆 拔插钞箱 更换钞箱 更换下部控制板 更换下部通道马达 更换下部传送模块
G610循环机芯 |  |  | E402 | 清洁传感器、清除异物 拔插线缆 接驳断裂线缆 拔插钞箱 更换钞箱 更换下部控制板 更换下部通道马达 更换下部传送模块 其它： | 清洁传感器、清除异物 拔插线缆 接驳断裂线缆 拔插钞箱 更换钞箱 更换下部控制板 更换下部通道马达 更换下部传送模块
G610循环机芯 |  |  | E403 | 清洁传感器、清除异物 拔插线缆 接驳断裂线缆 拔插钞箱 更换钞箱 更换下部控制板 更换下部通道马达 更换下部传送模块 其它： | 清洁传感器、清除异物 拔插线缆 接驳断裂线缆 拔插钞箱 更换钞箱 更换下部控制板 更换下部通道马达 更换下部传送模块
G610循环机芯 |  |  | E404 | 清洁传感器、清除异物 拔插线缆 接驳断裂线缆 拔插钞箱 更换钞箱 更换下部控制板 更换下部通道马达 更换下部传送模块 其它： | 清洁传感器、清除异物 拔插线缆 接驳断裂线缆 拔插钞箱 更换钞箱 更换下部控制板 更换下部通道马达 更换下部传送模块
G610循环机芯 |  |  | E405 | 清洁传感器、清除异物 拔插线缆 接驳断裂线缆 调整BV 调整上部传送模块 更换BV 更换上部传送模块 更换主控制板 更换下部控制板 其它： | 清洁传感器、清除异物 拔插线缆 接驳断裂线缆 调整BV 调整上部传送模块 更换BV 更换上部传送模块 更换主控制板 更换下部控制板
G610循环机芯 |  |  | E406 | 清洁传感器、清除异物 拔插线缆 接驳断裂线缆 调整二次分离皮带 调整上部传送模块皮带 更换二次分离 更换上部传送模块 更换主控制板 更换下部控制板 其它： | 清洁传感器、清除异物 拔插线缆 接驳断裂线缆 调整二次分离皮带 调整上部传送模块皮带 更换二次分离 更换上部传送模块 更换主控制板 更换下部控制板
G610循环机芯 |  |  | E407 | 清洁传感器、清除异物 拔插线缆 接驳断裂线缆 调整二次分离皮带 调整上部传送模块皮带 更换二次分离 更换上部传送模块 更换主控制板 更换下部控制板 其它： | 清洁传感器、清除异物 拔插线缆 接驳断裂线缆 调整二次分离皮带 调整上部传送模块皮带 更换二次分离 更换上部传送模块 更换主控制板 更换下部控制板
G610循环机芯 |  |  | E408 | 清洁传感器、清除异物 拔插线缆 接驳断裂线缆 调整回收箱位置 调整上部传送模块皮带 更换上部传送模块 更换回收箱 更换主控制板 更换下部控制板 其它： | 清洁传感器、清除异物 拔插线缆 接驳断裂线缆 调整回收箱位置 调整上部传送模块皮带 更换上部传送模块 更换回收箱 更换主控制板 更换下部控制板
G610循环机芯 |  |  | E409 | 清洁传感器、清除异物 拔插线缆 接驳断裂线缆 调整回收箱位置 调整上部传送模块皮带 更换上部传送模块 更换回收箱 更换主控制板 更换下部控制板 其它： | 清洁传感器、清除异物 拔插线缆 接驳断裂线缆 调整回收箱位置 调整上部传送模块皮带 更换上部传送模块 更换回收箱 更换主控制板 更换下部控制板
G610循环机芯 |  |  | E40A | 清洁传感器、清除异物 拔插线缆 接驳断裂线缆 调整回收箱位置 调整上部传送模块皮带 更换上部传送模块 更换回收箱 更换主控制板 更换下部控制板 其它： | 清洁传感器、清除异物 拔插线缆 接驳断裂线缆 调整回收箱位置 调整上部传送模块皮带 更换上部传送模块 更换回收箱 更换主控制板 更换下部控制板
G610循环机芯 |  |  | E40B | 清洁传感器、清除异物 拔插线缆 接驳断裂线缆 调整回收箱位置 调整上部传送模块皮带 更换上部传送模块 更换回收箱 更换主控制板 更换下部控制板 其它： | 清洁传感器、清除异物 拔插线缆 接驳断裂线缆 调整回收箱位置 调整上部传送模块皮带 更换上部传送模块 更换回收箱 更换主控制板 更换下部控制板
G610循环机芯 |  |  | E40C | 清洁传感器、清除异物 拔插线缆 接驳断裂线缆 调整上部传送模块皮带 调整下部传送模块 更换上部传送模块 更换主控制板 更换下部控制板 其它： | 清洁传感器、清除异物 拔插线缆 接驳断裂线缆 调整上部传送模块皮带 调整下部传送模块 更换上部传送模块 更换主控制板 更换下部控制板
G610循环机芯 |  |  | E40D | 清洁传感器、清除异物 拔插线缆 接驳断裂线缆 调整下部传送模块皮带 调整BV入口 更换BV入口 更换下部传送通道 更换主控制板 更换下部控制板 其它： | 清洁传感器、清除异物 拔插线缆 接驳断裂线缆 调整下部传送模块皮带 调整BV入口 更换BV入口 更换下部传送通道 更换主控制板 更换下部控制板
G610循环机芯 |  |  | E40E | 清洁传感器、清除异物 拔插线缆 接驳断裂线缆 拔插钞箱 更换钞箱 更换下部控制板 更换下部通道马达 更换下部传送模块 其它： | 清洁传感器、清除异物 拔插线缆 接驳断裂线缆 拔插钞箱 更换钞箱 更换下部控制板 更换下部通道马达 更换下部传送模块
G610循环机芯 |  |  | E40F | 清洁传感器、清除异物 拔插线缆 接驳断裂线缆 调整BV 更换BV 更换BV数据线 更换BV电源线 更换下部控制板 更换电源板 其它： | 清洁传感器、清除异物 拔插线缆 接驳断裂线缆 调整BV 更换BV 更换BV数据线 更换BV电源线 更换下部控制板 更换电源板
G610循环机芯 |  |  | E410 | 清洁传感器、清除异物 拔插线缆 接驳断裂线缆 调整一次分离皮带 更换一次分离 更换主控制板 更换下部控制板 其它： | 清洁传感器、清除异物 拔插线缆 接驳断裂线缆 调整一次分离皮带 更换一次分离 更换主控制板 更换下部控制板
G610循环机芯 |  |  | E411 | 清洁传感器、清除异物 拔插线缆 接驳断裂线缆 拔插钞箱 更换钞箱 更换下部控制板 更换下部通道马达 更换下部传送模块 其它： | 清洁传感器、清除异物 拔插线缆 接驳断裂线缆 拔插钞箱 更换钞箱 更换下部控制板 更换下部通道马达 更换下部传送模块
G610循环机芯 |  |  | E412 | 清洁传感器、清除异物 拔插线缆 接驳断裂线缆 拔插钞箱 更换钞箱 更换下部控制板 更换下部通道马达 更换下部传送模块 其它： | 清洁传感器、清除异物 拔插线缆 接驳断裂线缆 拔插钞箱 更换钞箱 更换下部控制板 更换下部通道马达 更换下部传送模块
G610循环机芯 |  |  | E413 | 清洁传感器、清除异物 拔插线缆 接驳断裂线缆 拔插钞箱 更换钞箱 更换下部控制板 更换下部通道马达 更换下部传送模块 其它： | 清洁传感器、清除异物 拔插线缆 接驳断裂线缆 拔插钞箱 更换钞箱 更换下部控制板 更换下部通道马达 更换下部传送模块
G610循环机芯 |  |  | E414 | 清洁传感器、清除异物 拔插线缆 接驳断裂线缆 拔插钞箱 更换钞箱 更换下部控制板 更换下部通道马达 更换下部传送模块 其它： | 清洁传感器、清除异物 拔插线缆 接驳断裂线缆 拔插钞箱 更换钞箱 更换下部控制板 更换下部通道马达 更换下部传送模块
G610循环机芯 |  |  | E480 | 清洁传感器、清除异物 拔插线缆 接驳断裂线缆 重启机芯 调整上部传送模块 更换上部传送模块 更换主控制板 更换下部控制板 更换电源板 其它： | 清洁传感器、清除异物 拔插线缆 接驳断裂线缆 重启机芯 调整上部传送模块 更换上部传送模块 更换主控制板 更换下部控制板 更换电源板
G610循环机芯 |  |  | F100 | 拔插UPCN线缆 接驳UPCN线缆 更换UPCN线缆 更换下部控制板 更换主控制板 其它： | 拔插UPCN线缆 接驳UPCN线缆 更换UPCN线缆 更换下部控制板 更换主控制板
G610循环机芯 |  |  | F210 | 拔插UPCN线缆 拔插URCN线缆 接驳UPCN线缆 接驳URCN线缆 更换UPCN线缆 更换UPCN线缆 更换下部控制板 更换主控制板 其它： | 拔插UPCN线缆 拔插URCN线缆 接驳UPCN线缆 接驳URCN线缆 更换UPCN线缆 更换UPCN线缆 更换下部控制板 更换主控制板
G610循环机芯 |  |  | F211 | 拔插UPCN线缆 拔插URCN线缆 接驳UPCN线缆 接驳URCN线缆 更换UPCN线缆 更换UPCN线缆 更换下部控制板 更换主控制板 其它： | 拔插UPCN线缆 拔插URCN线缆 接驳UPCN线缆 接驳URCN线缆 更换UPCN线缆 更换UPCN线缆 更换下部控制板 更换主控制板
G610循环机芯 |  |  | F300 | 清洁传感器、清除异物 拔插线缆 接驳断裂线缆 调整BV位置 调整上部传送模块皮带 更换上部传送模块 更换主控制板 更换下部控制板 其它： | 清洁传感器、清除异物 拔插线缆 接驳断裂线缆 调整BV位置 调整上部传送模块皮带 更换上部传送模块 更换主控制板 更换下部控制板
G610循环机芯 |  |  | F301 | 清洁传感器、清除异物 拔插线缆 接驳断裂线缆 调整BV位置 调整上部传送模块皮带 更换上部传送模块 更换主控制板 更换下部控制板 其它： | 清洁传感器、清除异物 拔插线缆 接驳断裂线缆 调整BV位置 调整上部传送模块皮带 更换上部传送模块 更换主控制板 更换下部控制板
G610循环机芯 |  |  | F400 | 清洁传感器、清除异物 拔插出钞嘴线缆 接驳出钞嘴破损线缆 更换出钞嘴 更换传感器控制板 更换电源板 更换主控制板 更换下部控制板 其它： | 清洁传感器、清除异物 拔插出钞嘴线缆 接驳出钞嘴破损线缆 更换出钞嘴 更换传感器控制板 更换电源板 更换主控制板 更换下部控制板
G610循环机芯 |  |  | F401 | 清洁传感器、清除异物 拔插一次分离线缆 拔插出钞嘴线缆 接驳一次分离破损线缆 接驳出钞嘴破损线缆 更换一次分离 更换出钞嘴 更换传感器控制板 更换主控制板 更换下部控制板 更换电源板 其它： | 清洁传感器、清除异物 拔插一次分离线缆 拔插出钞嘴线缆 接驳一次分离破损线缆 接驳出钞嘴破损线缆 更换一次分离 更换出钞嘴 更换传感器控制板 更换主控制板 更换下部控制板 更换电源板
G610循环机芯 |  |  | F402 | 清洁传感器、清除异物 拔插上部传送模块线缆 接驳上部传送模块破损线缆 更换主控制板 更换上部传送模块 更换下部控制板 更换电源板 其它： | 清洁传感器、清除异物 拔插上部传送模块线缆 接驳上部传送模块破损线缆 更换主控制板 更换上部传送模块 更换下部控制板 更换电源板
G610循环机芯 |  |  | F403 | 清洁传感器、清除异物 拔插二次分离线缆 接驳二次分离破损线缆 更换主控制板 更换二次分离 更换下部控制板 更换电源板 其它： | 清洁传感器、清除异物 拔插二次分离线缆 接驳二次分离破损线缆 更换主控制板 更换二次分离 更换下部控制板 更换电源板
G610循环机芯 |  |  | F404 | 清洁传感器、清除异物 拔插二次分离线缆 拔插出钞嘴线缆 接驳二次分离破损线缆 接驳出钞嘴破损线缆 更换主控制板 更换传感器控制板 更换出钞嘴 更换二次分离 更换下部控制板 更换电源板 其它： | 清洁传感器、清除异物 拔插二次分离线缆 拔插出钞嘴线缆 接驳二次分离破损线缆 接驳出钞嘴破损线缆 更换主控制板 更换传感器控制板 更换出钞嘴 更换二次分离 更换下部控制板 更换电源板
G610循环机芯 |  |  | F405 | 清洁传感器、清除异物 拔插一次分离线缆 接驳一次分离破损线缆 更换传感器控制板 更换一次分离 更换下部控制板 更换电源板 其它： | 清洁传感器、清除异物 拔插一次分离线缆 接驳一次分离破损线缆 更换传感器控制板 更换一次分离 更换下部控制板 更换电源板
G610循环机芯 |  |  | F406 | 清洁传感器、清除异物 拔插二次分离线缆 接驳二次分离破损线缆 更换传感器控制板 更换二次分离 更换下部控制板 更换电源板 其它： | 清洁传感器、清除异物 拔插二次分离线缆 接驳二次分离破损线缆 更换传感器控制板 更换二次分离 更换下部控制板 更换电源板
G610循环机芯 |  |  | F408 | 清洁传感器、清除异物 拔插二次分离线缆 接驳二次分离破损线缆 拔插一次分离线缆 接驳一次分离破损线缆 更换传感器控制板 更换主控制板 更换一次分离 更换二次分离 更换下部控制板 更换电源板 其它： | 清洁传感器、清除异物 拔插二次分离线缆 接驳二次分离破损线缆 拔插一次分离线缆 接驳一次分离破损线缆 更换传感器控制板 更换主控制板 更换一次分离 更换二次分离 更换下部控制板 更换电源板
G610循环机芯 |  |  | F409 | 清洁传感器、清除异物 拔插上部传送模块线缆 接驳上部传送模块破损线缆 更换主控制板 更换上部传送模块 更换下部控制板 更换电源板 其它： | 清洁传感器、清除异物 拔插上部传送模块线缆 接驳上部传送模块破损线缆 更换主控制板 更换上部传送模块 更换下部控制板 更换电源板
G610循环机芯 |  |  | F40A | 清洁传感器、清除异物 拔插二次分离线缆 接驳二次分离破损线缆 更换传感器控制板 更换二次分离 更换下部控制板 更换电源板 其它： | 清洁传感器、清除异物 拔插二次分离线缆 接驳二次分离破损线缆 更换传感器控制板 更换二次分离 更换下部控制板 更换电源板
G610循环机芯 |  |  | F40B | 清洁传感器、清除异物 拔插出钞嘴线缆 接驳出钞嘴破损线缆 更换出钞嘴 更换传感器控制板 更换电源板 更换主控制板 更换下部控制板 其它： | 清洁传感器、清除异物 拔插出钞嘴线缆 接驳出钞嘴破损线缆 更换出钞嘴 更换传感器控制板 更换电源板 更换主控制板 更换下部控制板
G610循环机芯 |  |  | F410 | 清洁传感器、清除异物 拔插下部线缆 接驳下部破损线缆 更换下部传送模块 更换下部控制板 更换电源板 其它： | 清洁传感器、清除异物 拔插下部线缆 接驳下部破损线缆 更换下部传送模块 更换下部控制板 更换电源板
G610循环机芯 |  |  | F411 | 清洁传感器、清除异物 拔插出钞门线缆 接驳出钞门破损线缆 更换出钞门 更换出钞门线缆 更换下部控制板 更换电源板 其它： | 清洁传感器、清除异物 拔插出钞门线缆 接驳出钞门破损线缆 更换出钞门 更换出钞门线缆 更换下部控制板 更换电源板
G610循环机芯 |  |  | F412 | 清洁传感器、清除异物 拔插出钞门线缆 接驳出钞门破损线缆 更换出钞门 更换出钞门线缆 更换下部控制板 更换电源板 其它： | 清洁传感器、清除异物 拔插出钞门线缆 接驳出钞门破损线缆 更换出钞门 更换出钞门线缆 更换下部控制板 更换电源板
G610循环机芯 |  |  | F413 | 清洁传感器、清除异物 拔插下部线缆 接驳下部破损线缆 更换下部传送模块 更换下部控制板 更换电源板 其它： | 清洁传感器、清除异物 拔插下部线缆 接驳下部破损线缆 更换下部传送模块 更换下部控制板 更换电源板
G610循环机芯 |  |  | F414 | 清洁传感器、清除异物 拔插钞箱线缆 接驳钞箱破损线缆 更换钞箱破损线缆 更换钞箱 更换下部控制板 更换电源板 其它： | 清洁传感器、清除异物 拔插钞箱线缆 接驳钞箱破损线缆 更换钞箱破损线缆 更换钞箱 更换下部控制板 更换电源板
G610循环机芯 |  |  | F415 | 清洁传感器、清除异物 拔插钞箱线缆 接驳钞箱破损线缆 更换钞箱破损线缆 更换钞箱 更换下部控制板 更换电源板 其它： | 清洁传感器、清除异物 拔插钞箱线缆 接驳钞箱破损线缆 更换钞箱破损线缆 更换钞箱 更换下部控制板 更换电源板
G610循环机芯 |  |  | F416 | 清洁传感器、清除异物 拔插钞箱线缆 接驳钞箱破损线缆 更换钞箱破损线缆 更换钞箱 更换下部控制板 更换电源板 其它： | 清洁传感器、清除异物 拔插钞箱线缆 接驳钞箱破损线缆 更换钞箱破损线缆 更换钞箱 更换下部控制板 更换电源板
G610循环机芯 |  |  | F417 | 清洁传感器、清除异物 拔插钞箱线缆 接驳钞箱破损线缆 更换钞箱破损线缆 更换钞箱 更换下部控制板 更换电源板 其它： | 清洁传感器、清除异物 拔插钞箱线缆 接驳钞箱破损线缆 更换钞箱破损线缆 更换钞箱 更换下部控制板 更换电源板
G610循环机芯 |  |  | F418 | 清洁传感器、清除异物 拔插下部基座线缆 接驳下部基座破损线缆 更换下部基座线缆 更换下部传动马达 更换下部控制板 更换电源板 其它： | 清洁传感器、清除异物 拔插下部基座线缆 接驳下部基座破损线缆 更换下部基座线缆 更换下部传动马达 更换下部控制板 更换电源板
G610循环机芯 |  |  | F419 | 清洁传感器、清除异物 拔插下部基座线缆 接驳下部基座破损线缆 更换下部基座线缆 更换下部传动马达 更换下部控制板 更换电源板 其它： | 清洁传感器、清除异物 拔插下部基座线缆 接驳下部基座破损线缆 更换下部基座线缆 更换下部传动马达 更换下部控制板 更换电源板
G610循环机芯 |  |  | F41A | 清洁传感器、清除异物 拔插下部线缆 接驳下部破损线缆 更换下部传送模块 更换下部控制板 更换电源板 其它： | 清洁传感器、清除异物 拔插下部线缆 接驳下部破损线缆 更换下部传送模块 更换下部控制板 更换电源板
G610循环机芯 |  |  | F41B | 清洁传感器、清除异物 拔插钞箱线缆 接驳钞箱破损线缆 更换钞箱破损线缆 更换钞箱 更换下部控制板 更换电源板 其它： | 清洁传感器、清除异物 拔插钞箱线缆 接驳钞箱破损线缆 更换钞箱破损线缆 更换钞箱 更换下部控制板 更换电源板
G610循环机芯 |  |  | F41D | 清洁传感器、清除异物 拔插出钞门线缆 接驳出钞门破损线缆 更换出钞门 更换出钞门线缆 更换下部控制板 更换电源板 其它： | 清洁传感器、清除异物 拔插出钞门线缆 接驳出钞门破损线缆 更换出钞门 更换出钞门线缆 更换下部控制板 更换电源板
G610循环机芯 |  |  | F500 | 清洁传感器、清除异物 拔插线缆 接驳断裂线缆 更换一次分离 更换主控制板 更换下部控制板 其它： | 清洁传感器、清除异物 拔插线缆 接驳断裂线缆 更换一次分离 更换主控制板 更换下部控制板
G610循环机芯 |  |  | F501 | 清洁传感器、清除异物 拔插线缆 接驳断裂线缆 调整BV位置 调整上部传送模块皮带 更换上部传送模块 更换BV 更换主控制板 更换下部控制板 其它： | 清洁传感器、清除异物 拔插线缆 接驳断裂线缆 调整BV位置 调整上部传送模块皮带 更换上部传送模块 更换BV 更换主控制板 更换下部控制板
G610循环机芯 |  |  | F502 | 清洁传感器、清除异物 拔插线缆 接驳断裂线缆 调整上部传送模块皮带 调整二次分离皮带 更换上部传送模块 更换二次分离 更换主控制板 更换下部控制板 其它： | 清洁传感器、清除异物 拔插线缆 接驳断裂线缆 调整上部传送模块皮带 调整二次分离皮带 更换上部传送模块 更换二次分离 更换主控制板 更换下部控制板
G610循环机芯 |  |  | F503 | 清洁传感器、清除异物 拔插线缆 接驳断裂线缆 调整上部传送模块皮带 调整二次分离皮带 更换上部传送模块 更换二次分离 更换主控制板 更换下部控制板 其它： | 清洁传感器、清除异物 拔插线缆 接驳断裂线缆 调整上部传送模块皮带 调整二次分离皮带 更换上部传送模块 更换二次分离 更换主控制板 更换下部控制板
G610循环机芯 |  |  | F504 | 清洁传感器、清除异物 拔插线缆 接驳断裂线缆 调整上部传送模块皮带 更换上部传送模块 更换主控制板 更换下部控制板 其它： | 清洁传感器、清除异物 拔插线缆 接驳断裂线缆 调整上部传送模块皮带 更换上部传送模块 更换主控制板 更换下部控制板
G610循环机芯 |  |  | F505 | 清洁传感器、清除异物 拔插线缆 接驳断裂线缆 调整上部传送模块皮带 调整下部传送模块皮带 更换上部传送模块 更换下部传送模块 更换主控制板 更换下部控制板 其它： | 清洁传感器、清除异物 拔插线缆 接驳断裂线缆 调整上部传送模块皮带 调整下部传送模块皮带 更换上部传送模块 更换下部传送模块 更换主控制板 更换下部控制板
G610循环机芯 |  |  | F506 | 清洁传感器、清除异物 拔插线缆 接驳断裂线缆 调整回收箱位置 调整上部传送模块皮带 更换上部传送模块 更换回收箱 更换主控制板 更换下部控制板 其它： | 清洁传感器、清除异物 拔插线缆 接驳断裂线缆 调整回收箱位置 调整上部传送模块皮带 更换上部传送模块 更换回收箱 更换主控制板 更换下部控制板
G610循环机芯 |  |  | F507 | 清洁传感器、清除异物 拔插线缆 接驳断裂线缆 调整回收箱位置 调整上部传送模块皮带 更换上部传送模块 更换回收箱 更换主控制板 更换下部控制板 其它： | 清洁传感器、清除异物 拔插线缆 接驳断裂线缆 调整回收箱位置 调整上部传送模块皮带 更换上部传送模块 更换回收箱 更换主控制板 更换下部控制板
G610循环机芯 |  |  | F508 | 清洁传感器、清除异物 拔插线缆 接驳断裂线缆 调整回收箱位置 调整上部传送模块皮带 更换上部传送模块 更换回收箱 更换主控制板 更换下部控制板 其它： | 清洁传感器、清除异物 拔插线缆 接驳断裂线缆 调整回收箱位置 调整上部传送模块皮带 更换上部传送模块 更换回收箱 更换主控制板 更换下部控制板
G610循环机芯 |  |  | F509 | 清洁传感器、清除异物 拔插线缆 接驳断裂线缆 拔插钞箱 更换钞箱 更换下部控制板 更换下部通道马达 更换下部传送模块 其它： | 清洁传感器、清除异物 拔插线缆 接驳断裂线缆 拔插钞箱 更换钞箱 更换下部控制板 更换下部通道马达 更换下部传送模块
G610循环机芯 |  |  | F50A | 清洁传感器、清除异物 拔插线缆 接驳断裂线缆 拔插钞箱 更换钞箱 更换下部控制板 更换下部通道马达 更换下部传送模块 其它： | 清洁传感器、清除异物 拔插线缆 接驳断裂线缆 拔插钞箱 更换钞箱 更换下部控制板 更换下部通道马达 更换下部传送模块
G610循环机芯 |  |  | F50B | 清洁传感器、清除异物 拔插线缆 接驳断裂线缆 拔插钞箱 更换钞箱 更换下部控制板 更换下部通道马达 更换下部传送模块 其它： | 清洁传感器、清除异物 拔插线缆 接驳断裂线缆 拔插钞箱 更换钞箱 更换下部控制板 更换下部通道马达 更换下部传送模块
G610循环机芯 |  |  | F50C | 清洁传感器、清除异物 拔插线缆 接驳断裂线缆 拔插钞箱 更换钞箱 更换下部控制板 更换下部通道马达 更换下部传送模块 其它： | 清洁传感器、清除异物 拔插线缆 接驳断裂线缆 拔插钞箱 更换钞箱 更换下部控制板 更换下部通道马达 更换下部传送模块
G610循环机芯 |  |  | F50D | 清洁传感器、清除异物 拔插线缆 接驳断裂线缆 拔插钞箱 更换钞箱 更换下部控制板 更换下部通道马达 更换下部传送模块 其它： | 清洁传感器、清除异物 拔插线缆 接驳断裂线缆 拔插钞箱 更换钞箱 更换下部控制板 更换下部通道马达 更换下部传送模块
G610循环机芯 |  |  | F50E | 清洁传感器、清除异物 拔插线缆 接驳断裂线缆 拔插钞箱 更换钞箱 更换下部控制板 更换下部通道马达 更换下部传送模块 其它： | 清洁传感器、清除异物 拔插线缆 接驳断裂线缆 拔插钞箱 更换钞箱 更换下部控制板 更换下部通道马达 更换下部传送模块
G610循环机芯 |  |  | F50F | 清洁传感器、清除异物 拔插线缆 接驳断裂线缆 调整BV入口 调整BV 更换BV入口 更换BV 更换主控制板 更换下部控制板 其它： | 清洁传感器、清除异物 拔插线缆 接驳断裂线缆 调整BV入口 调整BV 更换BV入口 更换BV 更换主控制板 更换下部控制板
G610循环机芯 |  |  | F510 | 清洁传感器、清除异物 拔插线缆 接驳断裂线缆 拔插钞箱 调整BV入口 更换钞箱 更换下部控制板 更换BV入口 更换下部通道马达 更换下部传送模块 其它： | 清洁传感器、清除异物 拔插线缆 接驳断裂线缆 拔插钞箱 调整BV入口 更换钞箱 更换下部控制板 更换BV入口 更换下部通道马达 更换下部传送模块
G610循环机芯 |  |  | F511 | 清洁传感器、清除异物 拔插线缆 接驳断裂线缆 拔插钞箱 调整BV入口 更换钞箱 更换下部控制板 更换BV入口 更换下部通道马达 更换下部传送模块 其它： | 清洁传感器、清除异物 拔插线缆 接驳断裂线缆 拔插钞箱 调整BV入口 更换钞箱 更换下部控制板 更换BV入口 更换下部通道马达 更换下部传送模块
G610循环机芯 |  |  | F512 | 清洁传感器、清除异物 拔插线缆 接驳断裂线缆 拔插钞箱 调整BV入口 更换钞箱 更换下部控制板 更换BV入口 更换下部通道马达 更换下部传送模块 其它： | 清洁传感器、清除异物 拔插线缆 接驳断裂线缆 拔插钞箱 调整BV入口 更换钞箱 更换下部控制板 更换BV入口 更换下部通道马达 更换下部传送模块
G610循环机芯 |  |  | F513 | 清洁传感器、清除异物 拔插线缆 接驳断裂线缆 拔插钞箱 调整BV入口 更换钞箱 更换下部控制板 更换BV入口 更换下部通道马达 更换下部传送模块 其它： | 清洁传感器、清除异物 拔插线缆 接驳断裂线缆 拔插钞箱 调整BV入口 更换钞箱 更换下部控制板 更换BV入口 更换下部通道马达 更换下部传送模块
G610循环机芯 |  |  | F514 | 清洁传感器、清除异物 拔插线缆 接驳断裂线缆 调整一次分离皮带 更换一次分离 更换主控制板 更换下部控制板 其它： | 清洁传感器、清除异物 拔插线缆 接驳断裂线缆 调整一次分离皮带 更换一次分离 更换主控制板 更换下部控制板
G610循环机芯 |  |  | F515 | 清洁传感器、清除异物 拔插线缆 接驳断裂线缆 调整BV 调整上部传送模块 更换BV 更换上部传送模块 更换主控制板 更换下部控制板 其它： | 清洁传感器、清除异物 拔插线缆 接驳断裂线缆 调整BV 调整上部传送模块 更换BV 更换上部传送模块 更换主控制板 更换下部控制板
G610循环机芯 |  |  | F516 | 清洁传感器、清除异物 拔插线缆 接驳断裂线缆 调整回收箱位置 调整上部传送模块皮带 更换上部传送模块 更换回收箱 更换主控制板 更换下部控制板 其它： | 清洁传感器、清除异物 拔插线缆 接驳断裂线缆 调整回收箱位置 调整上部传送模块皮带 更换上部传送模块 更换回收箱 更换主控制板 更换下部控制板
G610循环机芯 |  |  | F517 | 清洁传感器、清除异物 拔插线缆 接驳断裂线缆 调整二次分离皮带 调整上部传送模块皮带 更换二次分离 更换上部传送模块 更换主控制板 更换下部控制板 其它： | 清洁传感器、清除异物 拔插线缆 接驳断裂线缆 调整二次分离皮带 调整上部传送模块皮带 更换二次分离 更换上部传送模块 更换主控制板 更换下部控制板
G610循环机芯 |  |  | F518 | 清洁传感器、清除异物 拔插线缆 接驳断裂线缆 调整二次分离皮带 调整上部传送模块皮带 更换二次分离 更换上部传送模块 更换主控制板 更换下部控制板 其它： | 清洁传感器、清除异物 拔插线缆 接驳断裂线缆 调整二次分离皮带 调整上部传送模块皮带 更换二次分离 更换上部传送模块 更换主控制板 更换下部控制板
G610循环机芯 |  |  | F519 | 清洁传感器、清除异物 拔插线缆 接驳断裂线缆 调整回收箱位置 调整上部传送模块皮带 更换上部传送模块 更换回收箱 更换主控制板 更换下部控制板 其它： | 清洁传感器、清除异物 拔插线缆 接驳断裂线缆 调整回收箱位置 调整上部传送模块皮带 更换上部传送模块 更换回收箱 更换主控制板 更换下部控制板
G610循环机芯 |  |  | F51A | 清洁传感器、清除异物 拔插线缆 接驳断裂线缆 调整回收箱位置 调整上部传送模块皮带 更换上部传送模块 更换回收箱 更换主控制板 更换下部控制板 其它： | 清洁传感器、清除异物 拔插线缆 接驳断裂线缆 调整回收箱位置 调整上部传送模块皮带 更换上部传送模块 更换回收箱 更换主控制板 更换下部控制板
G610循环机芯 |  |  | F51B | 清洁传感器、清除异物 拔插线缆 接驳断裂线缆 调整回收箱位置 调整上部传送模块皮带 更换上部传送模块 更换回收箱 更换主控制板 更换下部控制板 其它： | 清洁传感器、清除异物 拔插线缆 接驳断裂线缆 调整回收箱位置 调整上部传送模块皮带 更换上部传送模块 更换回收箱 更换主控制板 更换下部控制板
G610循环机芯 |  |  | F51C | 清洁传感器、清除异物 拔插线缆 接驳断裂线缆 调整上部传送模块皮带 调整下部传送模块 更换上部传送模块 更换主控制板 更换下部控制板 其它： | 清洁传感器、清除异物 拔插线缆 接驳断裂线缆 调整上部传送模块皮带 调整下部传送模块 更换上部传送模块 更换主控制板 更换下部控制板
G610循环机芯 |  |  | F51D | 清洁传感器、清除异物 拔插线缆 接驳断裂线缆 拔插钞箱 调整BV入口 更换钞箱 更换下部控制板 更换BV入口 更换下部通道马达 更换下部传送模块 其它： | 清洁传感器、清除异物 拔插线缆 接驳断裂线缆 拔插钞箱 调整BV入口 更换钞箱 更换下部控制板 更换BV入口 更换下部通道马达 更换下部传送模块
G610循环机芯 |  |  | F51E | 清洁传感器、清除异物 拔插线缆 接驳断裂线缆 拔插钞箱 调整BV入口 更换钞箱 更换下部控制板 更换BV入口 更换下部通道马达 更换下部传送模块 其它： | 清洁传感器、清除异物 拔插线缆 接驳断裂线缆 拔插钞箱 调整BV入口 更换钞箱 更换下部控制板 更换BV入口 更换下部通道马达 更换下部传送模块
G610循环机芯 |  |  | F51F | 清洁传感器、清除异物 拔插线缆 接驳断裂线缆 拔插钞箱 更换钞箱 更换下部控制板 更换下部通道马达 更换下部传送模块 其它： | 清洁传感器、清除异物 拔插线缆 接驳断裂线缆 拔插钞箱 更换钞箱 更换下部控制板 更换下部通道马达 更换下部传送模块
G610循环机芯 |  |  | F520 | 清洁传感器、清除异物 拔插线缆 接驳断裂线缆 拔插钞箱 更换钞箱 更换下部控制板 更换下部通道马达 更换下部传送模块 其它： | 清洁传感器、清除异物 拔插线缆 接驳断裂线缆 拔插钞箱 更换钞箱 更换下部控制板 更换下部通道马达 更换下部传送模块
G610循环机芯 |  |  | F521 | 清洁传感器、清除异物 拔插线缆 接驳断裂线缆 拔插钞箱 更换钞箱 更换下部控制板 更换下部通道马达 更换下部传送模块 其它： | 清洁传感器、清除异物 拔插线缆 接驳断裂线缆 拔插钞箱 更换钞箱 更换下部控制板 更换下部通道马达 更换下部传送模块
G610循环机芯 |  |  | F522 | 清洁传感器、清除异物 拔插线缆 接驳断裂线缆 拔插钞箱 更换钞箱 更换下部控制板 更换下部通道马达 更换下部传送模块 其它： | 清洁传感器、清除异物 拔插线缆 接驳断裂线缆 拔插钞箱 更换钞箱 更换下部控制板 更换下部通道马达 更换下部传送模块
G610循环机芯 |  |  | F523 | 清洁传感器、清除异物 拔插线缆 接驳断裂线缆 拔插钞箱 更换钞箱 更换下部控制板 更换下部通道马达 更换下部传送模块 其它： | 清洁传感器、清除异物 拔插线缆 接驳断裂线缆 拔插钞箱 更换钞箱 更换下部控制板 更换下部通道马达 更换下部传送模块
G610循环机芯 |  |  | F524 | 清洁传感器、清除异物 拔插线缆 接驳断裂线缆 拔插钞箱 更换钞箱 更换下部控制板 更换下部通道马达 更换下部传送模块 其它： | 清洁传感器、清除异物 拔插线缆 接驳断裂线缆 拔插钞箱 更换钞箱 更换下部控制板 更换下部通道马达 更换下部传送模块
G610循环机芯 |  |  | F524 | 清洁传感器、清除异物 拔插线缆 接驳断裂线缆 拔插钞箱 更换钞箱 更换下部控制板 更换下部通道马达 更换下部传送模块 其它： | 清洁传感器、清除异物 拔插线缆 接驳断裂线缆 拔插钞箱 更换钞箱 更换下部控制板 更换下部通道马达 更换下部传送模块
G610循环机芯 |  |  | F525 | 清洁传感器、清除异物 拔插线缆 接驳断裂线缆 拔插钞箱 更换钞箱 更换下部控制板 更换下部通道马达 更换下部传送模块 其它： | 清洁传感器、清除异物 拔插线缆 接驳断裂线缆 拔插钞箱 更换钞箱 更换下部控制板 更换下部通道马达 更换下部传送模块
G610循环机芯 |  |  | F526 | 清洁传感器、清除异物 拔插线缆 接驳断裂线缆 拔插钞箱 更换钞箱 更换下部控制板 更换下部通道马达 更换下部传送模块 其它： | 清洁传感器、清除异物 拔插线缆 接驳断裂线缆 拔插钞箱 更换钞箱 更换下部控制板 更换下部通道马达 更换下部传送模块
G610循环机芯 |  |  | F528 | 清洁传感器、清除异物 拔插线缆 接驳断裂线缆 调整BV入口 调整BV 更换BV入口 更换BV 更换主控制板 更换下部控制板 其它： | 清洁传感器、清除异物 拔插线缆 接驳断裂线缆 调整BV入口 调整BV 更换BV入口 更换BV 更换主控制板 更换下部控制板
G610循环机芯 |  |  | F529 | 清洁传感器、清除异物 拔插线缆 接驳断裂线缆 调整BV入口 调整BV 更换BV入口 更换BV 更换主控制板 更换下部控制板 其它： | 清洁传感器、清除异物 拔插线缆 接驳断裂线缆 调整BV入口 调整BV 更换BV入口 更换BV 更换主控制板 更换下部控制板
G610循环机芯 |  |  | F52A | 清洁传感器、清除异物 拔插线缆 接驳断裂线缆 调整一次分离 调整BV入口 调整BV 更换一次分离 更换BV入口 更换BV 更换主控制板 更换下部控制板 其它： | 清洁传感器、清除异物 拔插线缆 接驳断裂线缆 调整一次分离 调整BV入口 调整BV 更换一次分离 更换BV入口 更换BV 更换主控制板 更换下部控制板
G610循环机芯 |  |  | F52B | 清洁传感器、清除异物 拔插线缆 接驳断裂线缆 调整一次分离 更换一次分离 更换主控制板 更换下部控制板 其它： | 清洁传感器、清除异物 拔插线缆 接驳断裂线缆 调整一次分离 更换一次分离 更换主控制板 更换下部控制板
G610循环机芯 |  |  | F601 | 清洁传感器、清除异物 拔插线缆 接驳断裂线缆 调整一次分离皮带 更换一次分离 更换主控制板 更换下部控制板 其它： | 清洁传感器、清除异物 拔插线缆 接驳断裂线缆 调整一次分离皮带 更换一次分离 更换主控制板 更换下部控制板
G610循环机芯 |  |  | F602 | 清洁传感器、清除异物 拔插线缆 接驳断裂线缆 调整一次分离皮带 更换一次分离 更换主控制板 更换下部控制板 其它： | 清洁传感器、清除异物 拔插线缆 接驳断裂线缆 调整一次分离皮带 更换一次分离 更换主控制板 更换下部控制板
G610循环机芯 |  |  | F603 | 清洁传感器、清除异物 拔插线缆 接驳断裂线缆 调整一次分离皮带 更换一次分离 更换主控制板 更换下部控制板 其它： | 清洁传感器、清除异物 拔插线缆 接驳断裂线缆 调整一次分离皮带 更换一次分离 更换主控制板 更换下部控制板
G610循环机芯 |  |  | F604 | 清洁传感器、清除异物 拔插线缆 接驳断裂线缆 调整下部传送模块皮带 调整BV入口 更换BV入口 更换下部传送通道 更换主控制板 更换下部控制板 其它： | 清洁传感器、清除异物 拔插线缆 接驳断裂线缆 调整下部传送模块皮带 调整BV入口 更换BV入口 更换下部传送通道 更换主控制板 更换下部控制板
G610循环机芯 |  |  | F605 | 清洁传感器、清除异物 拔插线缆 接驳断裂线缆 调整下部传送模块皮带 调整上部传送模块皮带 更换上部传送模块 更换下部传送通道 更换主控制板 更换下部控制板 其它： | 清洁传感器、清除异物 拔插线缆 接驳断裂线缆 调整下部传送模块皮带 调整上部传送模块皮带 更换上部传送模块 更换下部传送通道 更换主控制板 更换下部控制板
G610循环机芯 |  |  | F606 | 清洁传感器、清除异物 拔插线缆 接驳断裂线缆 调整BV 调整上部传送模块 更换BV 更换上部传送模块 更换主控制板 更换下部控制板 其它： | 清洁传感器、清除异物 拔插线缆 接驳断裂线缆 调整BV 调整上部传送模块 更换BV 更换上部传送模块 更换主控制板 更换下部控制板
G610循环机芯 |  |  | F607 | 清洁传感器、清除异物 拔插线缆 接驳断裂线缆 调整二次分离 调整上部传送模块 更换二次分离 更换上部传送模块 更换主控制板 更换下部控制板 其它： | 清洁传感器、清除异物 拔插线缆 接驳断裂线缆 调整二次分离 调整上部传送模块 更换二次分离 更换上部传送模块 更换主控制板 更换下部控制板
G610循环机芯 |  |  | F608 | 清洁传感器、清除异物 拔插线缆 接驳断裂线缆 调整二次分离 调整上部传送模块 更换二次分离 更换上部传送模块 更换主控制板 更换下部控制板 其它： | 清洁传感器、清除异物 拔插线缆 接驳断裂线缆 调整二次分离 调整上部传送模块 更换二次分离 更换上部传送模块 更换主控制板 更换下部控制板
G610循环机芯 |  |  | F609 | 清洁传感器、清除异物 拔插线缆 接驳断裂线缆 调整回收箱位置 调整上部传送模块皮带 更换上部传送模块 更换回收箱 更换主控制板 更换下部控制板 其它： | 清洁传感器、清除异物 拔插线缆 接驳断裂线缆 调整回收箱位置 调整上部传送模块皮带 更换上部传送模块 更换回收箱 更换主控制板 更换下部控制板
G610循环机芯 |  |  | F60A | 清洁传感器、清除异物 拔插线缆 接驳断裂线缆 调整回收箱位置 调整上部传送模块皮带 更换上部传送模块 更换回收箱 更换主控制板 更换下部控制板 其它： | 清洁传感器、清除异物 拔插线缆 接驳断裂线缆 调整回收箱位置 调整上部传送模块皮带 更换上部传送模块 更换回收箱 更换主控制板 更换下部控制板
G610循环机芯 |  |  | F60B | 清洁传感器、清除异物 拔插线缆 接驳断裂线缆 调整回收箱位置 调整上部传送模块皮带 更换上部传送模块 更换回收箱 更换主控制板 更换下部控制板 其它： | 清洁传感器、清除异物 拔插线缆 接驳断裂线缆 调整回收箱位置 调整上部传送模块皮带 更换上部传送模块 更换回收箱 更换主控制板 更换下部控制板
G610循环机芯 |  |  | F60C | 清洁传感器、清除异物 拔插线缆 接驳断裂线缆 调整回收箱位置 调整上部传送模块皮带 更换上部传送模块 更换回收箱 更换主控制板 更换下部控制板 其它： | 清洁传感器、清除异物 拔插线缆 接驳断裂线缆 调整回收箱位置 调整上部传送模块皮带 更换上部传送模块 更换回收箱 更换主控制板 更换下部控制板
G610循环机芯 |  |  | F60D | 清洁传感器、清除异物 拔插线缆 接驳断裂线缆 拔插钞箱 更换钞箱 更换下部控制板 更换下部通道马达 更换下部传送模块 其它： | 清洁传感器、清除异物 拔插线缆 接驳断裂线缆 拔插钞箱 更换钞箱 更换下部控制板 更换下部通道马达 更换下部传送模块
G610循环机芯 |  |  | F60E | 清洁传感器、清除异物 拔插线缆 接驳断裂线缆 拔插钞箱 更换钞箱 更换下部控制板 更换下部通道马达 更换下部传送模块 其它： | 清洁传感器、清除异物 拔插线缆 接驳断裂线缆 拔插钞箱 更换钞箱 更换下部控制板 更换下部通道马达 更换下部传送模块
G610循环机芯 |  |  | F60F | 清洁传感器、清除异物 拔插线缆 接驳断裂线缆 拔插钞箱 更换钞箱 更换下部控制板 更换下部通道马达 更换下部传送模块 其它： | 清洁传感器、清除异物 拔插线缆 接驳断裂线缆 拔插钞箱 更换钞箱 更换下部控制板 更换下部通道马达 更换下部传送模块
G610循环机芯 |  |  | F610 | 清洁传感器、清除异物 拔插线缆 接驳断裂线缆 拔插钞箱 更换钞箱 更换下部控制板 更换下部通道马达 更换下部传送模块 其它： | 清洁传感器、清除异物 拔插线缆 接驳断裂线缆 拔插钞箱 更换钞箱 更换下部控制板 更换下部通道马达 更换下部传送模块
G610循环机芯 |  |  | F611 | 清洁传感器、清除异物 拔插线缆 接驳断裂线缆 拔插钞箱 更换钞箱 更换下部控制板 更换下部通道马达 更换下部传送模块 其它： | 清洁传感器、清除异物 拔插线缆 接驳断裂线缆 拔插钞箱 更换钞箱 更换下部控制板 更换下部通道马达 更换下部传送模块
G610循环机芯 |  |  | F612 | 清洁传感器、清除异物 拔插线缆 接驳断裂线缆 拔插钞箱 调整BV入口 调整下部传送模块 更换钞箱 更换BV入口 更换下部控制板 更换下部通道马达 更换下部传送模块 其它： | 清洁传感器、清除异物 拔插线缆 接驳断裂线缆 拔插钞箱 调整BV入口 调整下部传送模块 更换钞箱 更换BV入口 更换下部控制板 更换下部通道马达 更换下部传送模块
G610循环机芯 |  |  | F620 | 清洁传感器、清除异物 拔插线缆 接驳断裂线缆 调整二次分离小推车 更换二次分离 更换主控制板 更换下部控制板 其它： | 清洁传感器、清除异物 拔插线缆 接驳断裂线缆 调整二次分离小推车 更换二次分离 更换主控制板 更换下部控制板
G610循环机芯 |  |  | F621 | 清洁传感器、清除异物 拔插线缆 接驳断裂线缆 调整二次分离小推车 更换二次分离 更换主控制板 更换下部控制板 其它： | 清洁传感器、清除异物 拔插线缆 接驳断裂线缆 调整二次分离小推车 更换二次分离 更换主控制板 更换下部控制板
G610循环机芯 |  |  | F624 | 清洁传感器、清除异物 拔插线缆 接驳断裂线缆 调整出钞嘴 更换出钞嘴 更换传感器控制板 更换主控制板 更换下部控制板 其它： | 清洁传感器、清除异物 拔插线缆 接驳断裂线缆 调整出钞嘴 更换出钞嘴 更换传感器控制板 更换主控制板 更换下部控制板
G610循环机芯 |  |  | F625 | 清洁传感器、清除异物 拔插线缆 接驳断裂线缆 调整出钞嘴 更换出钞嘴 更换传感器控制板 更换主控制板 更换下部控制板 其它： | 清洁传感器、清除异物 拔插线缆 接驳断裂线缆 调整出钞嘴 更换出钞嘴 更换传感器控制板 更换主控制板 更换下部控制板
G610循环机芯 |  |  | F626 | 清洁传感器、清除异物 拔插线缆 接驳断裂线缆 调整出钞嘴 更换出钞嘴 更换传感器控制板 更换主控制板 更换下部控制板 其它： | 清洁传感器、清除异物 拔插线缆 接驳断裂线缆 调整出钞嘴 更换出钞嘴 更换传感器控制板 更换主控制板 更换下部控制板
G610循环机芯 |  |  | F627 | 清洁传感器、清除异物 拔插线缆 接驳断裂线缆 调整出钞嘴 更换出钞嘴 更换传感器控制板 更换主控制板 更换下部控制板 其它： | 清洁传感器、清除异物 拔插线缆 接驳断裂线缆 调整出钞嘴 更换出钞嘴 更换传感器控制板 更换主控制板 更换下部控制板
G610循环机芯 |  |  | F628 | 清洁传感器、清除异物 拔插线缆 接驳断裂线缆 调整出钞嘴 更换出钞嘴 更换传感器控制板 更换主控制板 更换下部控制板 其它： | 清洁传感器、清除异物 拔插线缆 接驳断裂线缆 调整出钞嘴 更换出钞嘴 更换传感器控制板 更换主控制板 更换下部控制板
G610循环机芯 |  |  | F629 | 清洁传感器、清除异物 拔插线缆 接驳断裂线缆 调整一次分离 调整二次分离 调整出钞嘴 更换一次分离 更换二次分离 更换出钞嘴 更换主控制板 更换传感器控制板 更换下部控制板 其它： | 清洁传感器、清除异物 拔插线缆 接驳断裂线缆 调整一次分离 调整二次分离 调整出钞嘴 更换一次分离 更换二次分离 更换出钞嘴 更换主控制板 更换传感器控制板 更换下部控制板
G610循环机芯 |  |  | F631 | 清洁传感器、清除异物 拔插线缆 接驳断裂线缆 调整一次分离皮带 更换一次分离 更换主控制板 更换下部控制板 其它： | 清洁传感器、清除异物 拔插线缆 接驳断裂线缆 调整一次分离皮带 更换一次分离 更换主控制板 更换下部控制板
G610循环机芯 |  |  | F632 | 清洁传感器、清除异物 拔插线缆 接驳断裂线缆 调整一次分离皮带 更换一次分离 更换主控制板 更换下部控制板 其它： | 清洁传感器、清除异物 拔插线缆 接驳断裂线缆 调整一次分离皮带 更换一次分离 更换主控制板 更换下部控制板
G610循环机芯 |  |  | F633 | 清洁传感器、清除异物 拔插线缆 接驳断裂线缆 调整一次分离皮带 更换一次分离 更换主控制板 更换下部控制板 其它： | 清洁传感器、清除异物 拔插线缆 接驳断裂线缆 调整一次分离皮带 更换一次分离 更换主控制板 更换下部控制板
G610循环机芯 |  |  | F634 | 清洁传感器、清除异物 拔插线缆 接驳断裂线缆 调整下部传送模块皮带 调整BV入口 更换BV入口 更换下部传送通道 更换主控制板 更换下部控制板 其它： | 清洁传感器、清除异物 拔插线缆 接驳断裂线缆 调整下部传送模块皮带 调整BV入口 更换BV入口 更换下部传送通道 更换主控制板 更换下部控制板
G610循环机芯 |  |  | F635 | 清洁传感器、清除异物 拔插线缆 接驳断裂线缆 调整上部传送模块 调整下部传送模块 更换上部传送模块 更换下部传送模块 更换主控制板 更换下部控制板 其它： | 清洁传感器、清除异物 拔插线缆 接驳断裂线缆 调整上部传送模块 调整下部传送模块 更换上部传送模块 更换下部传送模块 更换主控制板 更换下部控制板
G610循环机芯 |  |  | F636 | 清洁传感器、清除异物 拔插线缆 接驳断裂线缆 调整BV 调整上部传送模块 更换BV 更换上部传送模块 更换主控制板 更换下部控制板 其它： | 清洁传感器、清除异物 拔插线缆 接驳断裂线缆 调整BV 调整上部传送模块 更换BV 更换上部传送模块 更换主控制板 更换下部控制板
G610循环机芯 |  |  | F637 | 清洁传感器、清除异物 拔插线缆 接驳断裂线缆 调整二次分离 调整上部传送模块 更换二次分离 更换上部传送模块 更换主控制板 更换下部控制板 其它： | 清洁传感器、清除异物 拔插线缆 接驳断裂线缆 调整二次分离 调整上部传送模块 更换二次分离 更换上部传送模块 更换主控制板 更换下部控制板
G610循环机芯 |  |  | F638 | 清洁传感器、清除异物 拔插线缆 接驳断裂线缆 调整二次分离 调整上部传送模块 更换二次分离 更换上部传送模块 更换主控制板 更换下部控制板 其它： | 清洁传感器、清除异物 拔插线缆 接驳断裂线缆 调整二次分离 调整上部传送模块 更换二次分离 更换上部传送模块 更换主控制板 更换下部控制板
G610循环机芯 |  |  | F639 | 清洁传感器、清除异物 拔插线缆 接驳断裂线缆 调整回收箱位置 调整上部传送模块皮带 更换上部传送模块 更换回收箱 更换主控制板 更换下部控制板 其它： | 清洁传感器、清除异物 拔插线缆 接驳断裂线缆 调整回收箱位置 调整上部传送模块皮带 更换上部传送模块 更换回收箱 更换主控制板 更换下部控制板
G610循环机芯 |  |  | F63A | 清洁传感器、清除异物 拔插线缆 接驳断裂线缆 调整回收箱位置 调整上部传送模块皮带 更换上部传送模块 更换回收箱 更换主控制板 更换下部控制板 其它： | 清洁传感器、清除异物 拔插线缆 接驳断裂线缆 调整回收箱位置 调整上部传送模块皮带 更换上部传送模块 更换回收箱 更换主控制板 更换下部控制板
G610循环机芯 |  |  | F63B | 清洁传感器、清除异物 拔插线缆 接驳断裂线缆 调整回收箱位置 调整上部传送模块皮带 更换上部传送模块 更换回收箱 更换主控制板 更换下部控制板 其它： | 清洁传感器、清除异物 拔插线缆 接驳断裂线缆 调整回收箱位置 调整上部传送模块皮带 更换上部传送模块 更换回收箱 更换主控制板 更换下部控制板
G610循环机芯 |  |  | F63C | 清洁传感器、清除异物 拔插线缆 接驳断裂线缆 调整回收箱位置 调整上部传送模块皮带 更换上部传送模块 更换回收箱 更换主控制板 更换下部控制板 其它： | 清洁传感器、清除异物 拔插线缆 接驳断裂线缆 调整回收箱位置 调整上部传送模块皮带 更换上部传送模块 更换回收箱 更换主控制板 更换下部控制板
G610循环机芯 |  |  | F63D | 清洁传感器、清除异物 拔插线缆 接驳断裂线缆 拔插钞箱 更换钞箱 更换下部控制板 更换下部通道马达 更换下部传送模块 其它： | 清洁传感器、清除异物 拔插线缆 接驳断裂线缆 拔插钞箱 更换钞箱 更换下部控制板 更换下部通道马达 更换下部传送模块
G610循环机芯 |  |  | F63E | 清洁传感器、清除异物 拔插线缆 接驳断裂线缆 拔插钞箱 更换钞箱 更换下部控制板 更换下部通道马达 更换下部传送模块 其它： | 清洁传感器、清除异物 拔插线缆 接驳断裂线缆 拔插钞箱 更换钞箱 更换下部控制板 更换下部通道马达 更换下部传送模块
G610循环机芯 |  |  | F63F | 清洁传感器、清除异物 拔插线缆 接驳断裂线缆 拔插钞箱 更换钞箱 更换下部控制板 更换下部通道马达 更换下部传送模块 其它： | 清洁传感器、清除异物 拔插线缆 接驳断裂线缆 拔插钞箱 更换钞箱 更换下部控制板 更换下部通道马达 更换下部传送模块
G610循环机芯 |  |  | F640 | 清洁传感器、清除异物 拔插线缆 接驳断裂线缆 拔插钞箱 更换钞箱 更换下部控制板 更换下部通道马达 更换下部传送模块 其它： | 清洁传感器、清除异物 拔插线缆 接驳断裂线缆 拔插钞箱 更换钞箱 更换下部控制板 更换下部通道马达 更换下部传送模块
G610循环机芯 |  |  | F641 | 清洁传感器、清除异物 拔插线缆 接驳断裂线缆 拔插钞箱 更换钞箱 更换下部控制板 更换下部通道马达 更换下部传送模块 其它： | 清洁传感器、清除异物 拔插线缆 接驳断裂线缆 拔插钞箱 更换钞箱 更换下部控制板 更换下部通道马达 更换下部传送模块
G610循环机芯 |  |  | F64B | 清洁传感器、清除异物 拔插线缆 接驳断裂线缆 调整下部传送模块 调整BV入口 更换BV入口 更换下部传送模块 更换主控制板 更换下部控制板 其它： | 清洁传感器、清除异物 拔插线缆 接驳断裂线缆 调整下部传送模块 调整BV入口 更换BV入口 更换下部传送模块 更换主控制板 更换下部控制板
G610循环机芯 |  |  | F64C | 清洁传感器、清除异物 拔插线缆 接驳断裂线缆 调整BV 更换BV 更换BV数据线 更换BV电源线 更换下部控制板 更换电源板 其它： | 清洁传感器、清除异物 拔插线缆 接驳断裂线缆 调整BV 更换BV 更换BV数据线 更换BV电源线 更换下部控制板 更换电源板
G610循环机芯 |  |  | F64D | 清洁传感器、清除异物 拔插线缆 接驳断裂线缆 调整BV 更换BV 更换BV数据线 更换BV电源线 更换下部控制板 更换电源板 其它： | 清洁传感器、清除异物 拔插线缆 接驳断裂线缆 调整BV 更换BV 更换BV数据线 更换BV电源线 更换下部控制板 更换电源板
G610循环机芯 |  |  | F64E | 清洁传感器、清除异物 拔插线缆 接驳断裂线缆 拔插钞箱 更换钞箱 更换下部控制板 更换下部通道马达 更换下部传送模块 其它： | 清洁传感器、清除异物 拔插线缆 接驳断裂线缆 拔插钞箱 更换钞箱 更换下部控制板 更换下部通道马达 更换下部传送模块
G610循环机芯 |  |  | F64F | 清洁传感器、清除异物 拔插线缆 接驳断裂线缆 拔插钞箱 更换钞箱 更换下部控制板 更换下部通道马达 更换下部传送模块 其它： | 清洁传感器、清除异物 拔插线缆 接驳断裂线缆 拔插钞箱 更换钞箱 更换下部控制板 更换下部通道马达 更换下部传送模块
G610循环机芯 |  |  | F650 | 清洁传感器、清除异物 拔插线缆 接驳断裂线缆 拔插钞箱 更换钞箱 更换下部控制板 更换下部通道马达 更换下部传送模块 其它： | 清洁传感器、清除异物 拔插线缆 接驳断裂线缆 拔插钞箱 更换钞箱 更换下部控制板 更换下部通道马达 更换下部传送模块
G610循环机芯 |  |  | F651 | 清洁传感器、清除异物 拔插线缆 接驳断裂线缆 拔插钞箱 更换钞箱 更换下部控制板 更换下部通道马达 更换下部传送模块 其它： | 清洁传感器、清除异物 拔插线缆 接驳断裂线缆 拔插钞箱 更换钞箱 更换下部控制板 更换下部通道马达 更换下部传送模块
G610循环机芯 |  |  | F700 | 清洁传感器、清除异物 拔插线缆 接驳断裂线缆 更换一次分离 更换主控制板 更换下部控制板 其它： | 清洁传感器、清除异物 拔插线缆 接驳断裂线缆 更换一次分离 更换主控制板 更换下部控制板
G610循环机芯 |  |  | F701 | 清洁传感器、清除异物 拔插线缆 接驳断裂线缆 更换上部传送模块 更换主控制板 更换下部控制板 其它： | 清洁传感器、清除异物 拔插线缆 接驳断裂线缆 更换上部传送模块 更换主控制板 更换下部控制板
G610循环机芯 |  |  | F702 | 清洁传感器、清除异物 拔插线缆 接驳断裂线缆 调整回收箱位置 调整上部传送模块皮带 更换上部传送模块 更换回收箱 更换主控制板 更换下部控制板 其它： | 清洁传感器、清除异物 拔插线缆 接驳断裂线缆 调整回收箱位置 调整上部传送模块皮带 更换上部传送模块 更换回收箱 更换主控制板 更换下部控制板
G610循环机芯 |  |  | F703 | 清洁传感器、清除异物 拔插线缆 接驳断裂线缆 更换二次分离 更换主控制板 更换下部控制板 其它： | 清洁传感器、清除异物 拔插线缆 接驳断裂线缆 更换二次分离 更换主控制板 更换下部控制板
G610循环机芯 |  |  | F704 | 清洁传感器、清除异物 拔插线缆 接驳断裂线缆 更换二次分离 更换主控制板 更换下部控制板 其它： | 清洁传感器、清除异物 拔插线缆 接驳断裂线缆 更换二次分离 更换主控制板 更换下部控制板
G610循环机芯 |  |  | F705 | 清洁传感器、清除异物 拔插线缆 接驳断裂线缆 调整回收箱位置 调整上部传送模块皮带 更换上部传送模块 更换回收箱 更换主控制板 更换下部控制板 其它： | 清洁传感器、清除异物 拔插线缆 接驳断裂线缆 调整回收箱位置 调整上部传送模块皮带 更换上部传送模块 更换回收箱 更换主控制板 更换下部控制板
G610循环机芯 |  |  | F706 | 清洁传感器、清除异物 拔插线缆 接驳断裂线缆 调整回收箱位置 调整上部传送模块皮带 更换上部传送模块 更换回收箱 更换主控制板 更换下部控制板 其它： | 清洁传感器、清除异物 拔插线缆 接驳断裂线缆 调整回收箱位置 调整上部传送模块皮带 更换上部传送模块 更换回收箱 更换主控制板 更换下部控制板
G610循环机芯 |  |  | F707 | 清洁传感器、清除异物 拔插线缆 接驳断裂线缆 调整回收箱位置 调整上部传送模块皮带 更换上部传送模块 更换回收箱 更换主控制板 更换下部控制板 其它： | 清洁传感器、清除异物 拔插线缆 接驳断裂线缆 调整回收箱位置 调整上部传送模块皮带 更换上部传送模块 更换回收箱 更换主控制板 更换下部控制板
G610循环机芯 |  |  | F708 | 清洁传感器、清除异物 拔插线缆 接驳断裂线缆 调整回收箱位置 调整上部传送模块皮带 更换上部传送模块 更换回收箱 更换主控制板 更换下部控制板 其它： | 清洁传感器、清除异物 拔插线缆 接驳断裂线缆 调整回收箱位置 调整上部传送模块皮带 更换上部传送模块 更换回收箱 更换主控制板 更换下部控制板
G610循环机芯 |  |  | F709 | 清洁传感器、清除异物 拔插线缆 接驳断裂线缆 调整BV入口 调整下部传送模块 更换BV入口 更换下部传送模块 更换主控制板 更换下部控制板 其它： | 清洁传感器、清除异物 拔插线缆 接驳断裂线缆 调整BV入口 调整下部传送模块 更换BV入口 更换下部传送模块 更换主控制板 更换下部控制板
G610循环机芯 |  |  | F70A | 清洁传感器、清除异物 拔插线缆 接驳断裂线缆 拔插钞箱 更换钞箱 更换下部控制板 更换下部通道马达 更换下部传送模块 其它： | 清洁传感器、清除异物 拔插线缆 接驳断裂线缆 拔插钞箱 更换钞箱 更换下部控制板 更换下部通道马达 更换下部传送模块
G610循环机芯 |  |  | F70B | 清洁传感器、清除异物 拔插线缆 接驳断裂线缆 拔插钞箱 更换钞箱 更换下部控制板 更换下部通道马达 更换下部传送模块 其它： | 清洁传感器、清除异物 拔插线缆 接驳断裂线缆 拔插钞箱 更换钞箱 更换下部控制板 更换下部通道马达 更换下部传送模块
G610循环机芯 |  |  | F70C | 清洁传感器、清除异物 拔插线缆 接驳断裂线缆 拔插钞箱 更换钞箱 更换下部控制板 更换下部通道马达 更换下部传送模块 其它： | 清洁传感器、清除异物 拔插线缆 接驳断裂线缆 拔插钞箱 更换钞箱 更换下部控制板 更换下部通道马达 更换下部传送模块
G610循环机芯 |  |  | F70D | 清洁传感器、清除异物 拔插线缆 接驳断裂线缆 拔插钞箱 更换钞箱 更换下部控制板 更换下部通道马达 更换下部传送模块 其它： | 清洁传感器、清除异物 拔插线缆 接驳断裂线缆 拔插钞箱 更换钞箱 更换下部控制板 更换下部通道马达 更换下部传送模块
G610循环机芯 |  |  | F70E | 清洁传感器、清除异物 拔插线缆 接驳断裂线缆 拔插钞箱 更换钞箱 更换下部控制板 更换下部通道马达 更换下部传送模块 其它： | 清洁传感器、清除异物 拔插线缆 接驳断裂线缆 拔插钞箱 更换钞箱 更换下部控制板 更换下部通道马达 更换下部传送模块
G610循环机芯 |  |  | F70F | 清洁传感器、清除异物 拔插线缆 接驳断裂线缆 拔插钞箱 调整BV入口 更换钞箱 更换下部控制板 更换BV入口 更换下部通道马达 更换下部传送模块 其它： | 清洁传感器、清除异物 拔插线缆 接驳断裂线缆 拔插钞箱 调整BV入口 更换钞箱 更换下部控制板 更换BV入口 更换下部通道马达 更换下部传送模块
G610循环机芯 |  |  | F710 | 清洁传感器、清除异物 拔插线缆 接驳断裂线缆 关紧上部组件 更换上部传送模块 更换主控制板 更换二次分离 更换下部控制板 其它： | 清洁传感器、清除异物 拔插线缆 接驳断裂线缆 关紧上部组件 更换上部传送模块 更换主控制板 更换二次分离 更换下部控制板
G610循环机芯 |  |  | F711 | 清洁传感器、清除异物 拔插线缆 接驳断裂线缆 关紧下部组件 调整下部传送模块五金件 更换上部传送模块 更换下部传送模块 更换主控制板 更换下部控制板 其它： | 清洁传感器、清除异物 拔插线缆 接驳断裂线缆 关紧下部组件 调整下部传送模块五金件 更换上部传送模块 更换下部传送模块 更换主控制板 更换下部控制板
G610循环机芯 |  |  | F712 | 清洁传感器、清除异物 拔插线缆 接驳断裂线缆 安装回收箱 更换上部传送模块 更换主控制板 更换回收箱 更换下部控制板 其它： | 清洁传感器、清除异物 拔插线缆 接驳断裂线缆 安装回收箱 更换上部传送模块 更换主控制板 更换回收箱 更换下部控制板
G610循环机芯 |  |  | F713 | 清洁传感器、清除异物 拔插线缆 接驳断裂线缆 调整下部传送模块位置 更换下部传送模块 更换下部控制板 其它： | 清洁传感器、清除异物 拔插线缆 接驳断裂线缆 调整下部传送模块位置 更换下部传送模块 更换下部控制板
G610循环机芯 |  |  | F714 | 清洁传感器、清除异物 拔插线缆 接驳断裂线缆 更换BV数据线 更换BV电源线 更换BV 更换下部控制板 重装SP 其它： | 清洁传感器、清除异物 拔插线缆 接驳断裂线缆 更换BV数据线 更换BV电源线 更换BV 更换下部控制板 重装SP
G610循环机芯 |  |  | F715 | 清洁传感器、清除异物 拔插线缆 接驳断裂线缆 更换BV数据线 更换BV电源线 更换BV 更换下部控制板 重装SP 其它： | 清洁传感器、清除异物 拔插线缆 接驳断裂线缆 更换BV数据线 更换BV电源线 更换BV 更换下部控制板 重装SP
G610循环机芯 |  |  | F716 | 清洁传感器、清除异物 拔插线缆 接驳断裂线缆 调整出钞门位置 调整出钞嘴位置 更换出钞门 更换下部控制板 更换出钞门延长线 其它： | 清洁传感器、清除异物 拔插线缆 接驳断裂线缆 调整出钞门位置 调整出钞嘴位置 更换出钞门 更换下部控制板 更换出钞门延长线
G610循环机芯 |  |  | F717 | 清洁传感器、清除异物 拔插线缆 接驳断裂线缆 调整一次分离 更换一次分离 更换传感器控制板 更换下部控制板 其它： | 清洁传感器、清除异物 拔插线缆 接驳断裂线缆 调整一次分离 更换一次分离 更换传感器控制板 更换下部控制板
G610循环机芯 |  |  | F718 | 清洁传感器、清除异物 拔插线缆 接驳断裂线缆 闭合22号位 调整上部传送模块 更换上部传送模块 更换主控制板 更换下部控制板 其它： | 清洁传感器、清除异物 拔插线缆 接驳断裂线缆 闭合22号位 调整上部传送模块 更换上部传送模块 更换主控制板 更换下部控制板
G610循环机芯 |  |  | F719 | 清洁传感器、清除异物 拔插线缆 接驳断裂线缆 闭合15号位 调整二次分离 更换二次分离 更换传感器控制板 更换下部控制板 其它： | 清洁传感器、清除异物 拔插线缆 接驳断裂线缆 闭合15号位 调整二次分离 更换二次分离 更换传感器控制板 更换下部控制板
G610循环机芯 |  |  | F71A | 检查单极开关 检查24V电源 检查PT022 检查线缆 更换单极开关 更换24V电源 更换PT022 更换电源板 更换下部控制板 其它： | 检查单极开关 检查24V电源 检查PT022 检查线缆 更换单极开关 更换24V电源 更换PT022 更换电源板 更换下部控制板
G610循环机芯 |  |  | F71B | 清洁传感器、清除异物 拔插线缆 接驳断裂线缆 调整出钞嘴 更换出钞嘴 更换传感器控制板 更换主控制板 更换下部控制板 其它： | 清洁传感器、清除异物 拔插线缆 接驳断裂线缆 调整出钞嘴 更换出钞嘴 更换传感器控制板 更换主控制板 更换下部控制板
G610循环机芯 |  |  | F71C | 清洁传感器、清除异物 拔插线缆 接驳断裂线缆 调整出钞嘴 更换出钞嘴 更换传感器控制板 更换主控制板 更换下部控制板 其它： | 清洁传感器、清除异物 拔插线缆 接驳断裂线缆 调整出钞嘴 更换出钞嘴 更换传感器控制板 更换主控制板 更换下部控制板
G610循环机芯 |  |  | F71D | 清洁传感器、清除异物 拔插线缆 接驳断裂线缆 调整出钞嘴 更换出钞嘴 更换传感器控制板 更换主控制板 更换下部控制板 其它： | 清洁传感器、清除异物 拔插线缆 接驳断裂线缆 调整出钞嘴 更换出钞嘴 更换传感器控制板 更换主控制板 更换下部控制板
G610循环机芯 |  |  | F71E | 清洁传感器、清除异物 拔插线缆 接驳断裂线缆 调整出钞嘴 更换出钞嘴 更换传感器控制板 更换主控制板 更换下部控制板 其它： | 清洁传感器、清除异物 拔插线缆 接驳断裂线缆 调整出钞嘴 更换出钞嘴 更换传感器控制板 更换主控制板 更换下部控制板
G610循环机芯 |  |  | F71F | 清洁传感器、清除异物 拔插线缆 接驳断裂线缆 调整出钞嘴 更换出钞嘴 更换传感器控制板 更换主控制板 更换下部控制板 其它： | 清洁传感器、清除异物 拔插线缆 接驳断裂线缆 调整出钞嘴 更换出钞嘴 更换传感器控制板 更换主控制板 更换下部控制板
G610循环机芯 |  |  | F720 | 清洁传感器、清除异物 拔插线缆 接驳断裂线缆 调整出钞嘴 更换出钞嘴 更换传感器控制板 更换主控制板 更换下部控制板 其它： | 清洁传感器、清除异物 拔插线缆 接驳断裂线缆 调整出钞嘴 更换出钞嘴 更换传感器控制板 更换主控制板 更换下部控制板
G610循环机芯 |  |  | F721 | 清洁传感器、清除异物 拔插线缆 接驳断裂线缆 调整出钞嘴 更换出钞嘴 更换传感器控制板 更换主控制板 更换下部控制板 其它： | 清洁传感器、清除异物 拔插线缆 接驳断裂线缆 调整出钞嘴 更换出钞嘴 更换传感器控制板 更换主控制板 更换下部控制板
G610循环机芯 |  |  | F722 | 清洁传感器、清除异物 拔插线缆 接驳断裂线缆 调整二次分离 更换二次分离 更换主控制板 更换下部控制板 其它： | 清洁传感器、清除异物 拔插线缆 接驳断裂线缆 调整二次分离 更换二次分离 更换主控制板 更换下部控制板
G610循环机芯 |  |  | F723 | 清洁传感器、清除异物 拔插线缆 接驳断裂线缆 调整二次分离 更换二次分离 更换主控制板 更换下部控制板 其它： | 清洁传感器、清除异物 拔插线缆 接驳断裂线缆 调整二次分离 更换二次分离 更换主控制板 更换下部控制板
G610循环机芯 |  |  | F724 | 清洁传感器、清除异物 拔插线缆 接驳断裂线缆 调整二次分离 更换二次分离 更换主控制板 更换下部控制板 其它： | 清洁传感器、清除异物 拔插线缆 接驳断裂线缆 调整二次分离 更换二次分离 更换主控制板 更换下部控制板
G610循环机芯 |  |  | F725 | 清洁传感器、清除异物 拔插线缆 接驳断裂线缆 调整出钞嘴 更换出钞嘴 更换传感器控制板 更换主控制板 更换下部控制板 其它： | 清洁传感器、清除异物 拔插线缆 接驳断裂线缆 调整出钞嘴 更换出钞嘴 更换传感器控制板 更换主控制板 更换下部控制板
G610循环机芯 |  |  | F727 | 清洁传感器、清除异物 拔插线缆 接驳断裂线缆 拔插钞箱 更换钞箱 更换下部控制板 更换下部通道马达 更换下部传送模块 其它： | 清洁传感器、清除异物 拔插线缆 接驳断裂线缆 拔插钞箱 更换钞箱 更换下部控制板 更换下部通道马达 更换下部传送模块
G610循环机芯 |  |  | F728 | 清洁传感器、清除异物 拔插线缆 接驳断裂线缆 拔插钞箱 更换钞箱 更换下部控制板 更换下部通道马达 更换下部传送模块 其它： | 清洁传感器、清除异物 拔插线缆 接驳断裂线缆 拔插钞箱 更换钞箱 更换下部控制板 更换下部通道马达 更换下部传送模块
G610循环机芯 |  |  | F729 | 清洁传感器、清除异物 拔插线缆 接驳断裂线缆 拔插钞箱 更换钞箱 更换下部控制板 更换下部通道马达 更换下部传送模块 其它： | 清洁传感器、清除异物 拔插线缆 接驳断裂线缆 拔插钞箱 更换钞箱 更换下部控制板 更换下部通道马达 更换下部传送模块
G610循环机芯 |  |  | F72A | 清洁传感器、清除异物 拔插线缆 接驳断裂线缆 拔插钞箱 更换钞箱 更换下部控制板 更换下部通道马达 更换下部传送模块 其它： | 清洁传感器、清除异物 拔插线缆 接驳断裂线缆 拔插钞箱 更换钞箱 更换下部控制板 更换下部通道马达 更换下部传送模块
G610循环机芯 |  |  | FF00 | 清洁传感器、清除异物 拔插线缆 接驳断裂线缆 调整出钞嘴 更换出钞嘴 更换传感器控制板 更换主控制板 更换下部控制板 其它： | 清洁传感器、清除异物 拔插线缆 接驳断裂线缆 调整出钞嘴 更换出钞嘴 更换传感器控制板 更换主控制板 更换下部控制板
G610循环机芯 |  |  | FF01 | 清洁传感器、清除异物 拔插线缆 接驳断裂线缆 调整出钞嘴 更换出钞嘴 更换传感器控制板 更换主控制板 更换下部控制板 其它： | 清洁传感器、清除异物 拔插线缆 接驳断裂线缆 调整出钞嘴 更换出钞嘴 更换传感器控制板 更换主控制板 更换下部控制板
G610循环机芯 |  |  | FF02 | 清洁传感器、清除异物 拔插线缆 接驳断裂线缆 调整出钞嘴 更换出钞嘴 更换传感器控制板 更换主控制板 更换下部控制板 其它： | 清洁传感器、清除异物 拔插线缆 接驳断裂线缆 调整出钞嘴 更换出钞嘴 更换传感器控制板 更换主控制板 更换下部控制板
G610循环机芯 |  |  | FF03 | 清洁传感器、清除异物 拔插线缆 接驳断裂线缆 调整出钞嘴 更换出钞嘴 更换传感器控制板 更换主控制板 更换下部控制板 其它： | 清洁传感器、清除异物 拔插线缆 接驳断裂线缆 调整出钞嘴 更换出钞嘴 更换传感器控制板 更换主控制板 更换下部控制板
G610循环机芯 |  |  | FF04 | 清洁传感器、清除异物 拔插线缆 接驳断裂线缆 调整出钞嘴 更换出钞嘴 更换传感器控制板 更换主控制板 更换下部控制板 其它： | 清洁传感器、清除异物 拔插线缆 接驳断裂线缆 调整出钞嘴 更换出钞嘴 更换传感器控制板 更换主控制板 更换下部控制板
G610循环机芯 |  |  | FF05 | 清洁传感器、清除异物 拔插线缆 接驳断裂线缆 调整出钞嘴 更换出钞嘴 更换传感器控制板 更换主控制板 更换下部控制板 其它： | 清洁传感器、清除异物 拔插线缆 接驳断裂线缆 调整出钞嘴 更换出钞嘴 更换传感器控制板 更换主控制板 更换下部控制板
G610循环机芯 |  |  | FF06 | 清洁传感器、清除异物 拔插线缆 接驳断裂线缆 调整出钞嘴 更换出钞嘴 更换传感器控制板 更换主控制板 更换下部控制板 其它： | 清洁传感器、清除异物 拔插线缆 接驳断裂线缆 调整出钞嘴 更换出钞嘴 更换传感器控制板 更换主控制板 更换下部控制板
G610循环机芯 |  |  | FF07 | 清洁传感器、清除异物 拔插线缆 接驳断裂线缆 调整一次分离 更换一次分离 更换主控制板 更换下部控制板 其它： | 清洁传感器、清除异物 拔插线缆 接驳断裂线缆 调整一次分离 更换一次分离 更换主控制板 更换下部控制板
G610循环机芯 |  |  | FF08 | 清洁传感器、清除异物 拔插线缆 接驳断裂线缆 调整一次分离 更换一次分离 更换主控制板 更换下部控制板 其它： | 清洁传感器、清除异物 拔插线缆 接驳断裂线缆 调整一次分离 更换一次分离 更换主控制板 更换下部控制板
G610循环机芯 |  |  | FF09 | 清洁传感器、清除异物 拔插线缆 接驳断裂线缆 调整一次分离 更换一次分离 更换主控制板 更换下部控制板 其它： | 清洁传感器、清除异物 拔插线缆 接驳断裂线缆 调整一次分离 更换一次分离 更换主控制板 更换下部控制板
G610循环机芯 |  |  | FF0A | 清洁传感器、清除异物 拔插线缆 接驳断裂线缆 调整一次分离 更换一次分离 更换主控制板 更换下部控制板 其它： | 清洁传感器、清除异物 拔插线缆 接驳断裂线缆 调整一次分离 更换一次分离 更换主控制板 更换下部控制板
G610循环机芯 |  |  | FF0B | 清洁传感器、清除异物 拔插线缆 接驳断裂线缆 调整一次分离 更换一次分离 更换主控制板 更换下部控制板 其它： | 清洁传感器、清除异物 拔插线缆 接驳断裂线缆 调整一次分离 更换一次分离 更换主控制板 更换下部控制板
G610循环机芯 |  |  | FF0C | 清洁传感器、清除异物 拔插线缆 接驳断裂线缆 调整二次分离 更换二次分离 更换主控制板 更换下部控制板 其它： | 清洁传感器、清除异物 拔插线缆 接驳断裂线缆 调整二次分离 更换二次分离 更换主控制板 更换下部控制板
G610循环机芯 |  |  | FF0D | 清洁传感器、清除异物 拔插线缆 接驳断裂线缆 调整二次分离 更换二次分离 更换主控制板 更换下部控制板 其它： | 清洁传感器、清除异物 拔插线缆 接驳断裂线缆 调整二次分离 更换二次分离 更换主控制板 更换下部控制板
G610循环机芯 |  |  | FF0E | 清洁传感器、清除异物 拔插线缆 接驳断裂线缆 调整二次分离 更换二次分离 更换主控制板 更换下部控制板 其它： | 清洁传感器、清除异物 拔插线缆 接驳断裂线缆 调整二次分离 更换二次分离 更换主控制板 更换下部控制板
G610循环机芯 |  |  | FF0F | 清洁传感器、清除异物 拔插线缆 接驳断裂线缆 调整二次分离 更换二次分离 更换主控制板 更换下部控制板 其它： | 清洁传感器、清除异物 拔插线缆 接驳断裂线缆 调整二次分离 更换二次分离 更换主控制板 更换下部控制板
G610循环机芯 |  |  | FF10 | 清洁传感器、清除异物 拔插线缆 接驳断裂线缆 调整二次分离 更换二次分离 更换主控制板 更换下部控制板 其它： | 清洁传感器、清除异物 拔插线缆 接驳断裂线缆 调整二次分离 更换二次分离 更换主控制板 更换下部控制板
G610循环机芯 |  |  | FF11 | 清洁传感器、清除异物 拔插线缆 接驳断裂线缆 调整二次分离 更换二次分离 更换主控制板 更换下部控制板 其它： | 清洁传感器、清除异物 拔插线缆 接驳断裂线缆 调整二次分离 更换二次分离 更换主控制板 更换下部控制板
G610循环机芯 |  |  | FF12 | 清洁传感器、清除异物 拔插线缆 接驳断裂线缆 调整二次分离 更换二次分离 更换主控制板 更换下部控制板 其它： | 清洁传感器、清除异物 拔插线缆 接驳断裂线缆 调整二次分离 更换二次分离 更换主控制板 更换下部控制板
G610循环机芯 |  |  | FF13 | 清洁传感器、清除异物 拔插线缆 接驳断裂线缆 调整二次分离 更换二次分离 更换主控制板 更换下部控制板 其它： | 清洁传感器、清除异物 拔插线缆 接驳断裂线缆 调整二次分离 更换二次分离 更换主控制板 更换下部控制板
G610循环机芯 |  |  | FF14 | 清洁传感器、清除异物 拔插线缆 接驳断裂线缆 调整上部传送模块 更换上部传送模块 更换主控制板 更换下部控制板 其它： | 清洁传感器、清除异物 拔插线缆 接驳断裂线缆 调整上部传送模块 更换上部传送模块 更换主控制板 更换下部控制板
G610循环机芯 |  |  | FF15 | 清洁传感器、清除异物 拔插线缆 接驳断裂线缆 调整上部传送模块 更换上部传送模块 更换主控制板 更换下部控制板 其它： | 清洁传感器、清除异物 拔插线缆 接驳断裂线缆 调整上部传送模块 更换上部传送模块 更换主控制板 更换下部控制板
G610循环机芯 |  |  | FF16 | 清洁传感器、清除异物 拔插线缆 接驳断裂线缆 调整BV入口 更换BV入口 更换主控制板 更换下部控制板 其它： | 清洁传感器、清除异物 拔插线缆 接驳断裂线缆 调整BV入口 更换BV入口 更换主控制板 更换下部控制板
G610循环机芯 |  |  | FF17 | 清洁传感器、清除异物 拔插线缆 接驳断裂线缆 调整上部传送模块 更换上部传送模块 更换主控制板 更换下部控制板 其它： | 清洁传感器、清除异物 拔插线缆 接驳断裂线缆 调整上部传送模块 更换上部传送模块 更换主控制板 更换下部控制板
G610循环机芯 |  |  | FF18 | 清洁传感器、清除异物 拔插线缆 接驳断裂线缆 调整上部传送模块 更换上部传送模块 更换主控制板 更换下部控制板 其它： | 清洁传感器、清除异物 拔插线缆 接驳断裂线缆 调整上部传送模块 更换上部传送模块 更换主控制板 更换下部控制板
G610循环机芯 |  |  | FF19 | 清洁传感器、清除异物 拔插线缆 接驳断裂线缆 调整上部传送模块 更换上部传送模块 更换主控制板 更换下部控制板 其它： | 清洁传感器、清除异物 拔插线缆 接驳断裂线缆 调整上部传送模块 更换上部传送模块 更换主控制板 更换下部控制板
G610循环机芯 |  |  | FF1A | 清洁传感器、清除异物 拔插线缆 接驳断裂线缆 调整上部传送模块 更换上部传送模块 更换主控制板 更换下部控制板 其它： | 清洁传感器、清除异物 拔插线缆 接驳断裂线缆 调整上部传送模块 更换上部传送模块 更换主控制板 更换下部控制板
G610循环机芯 |  |  | FF1B | 清洁传感器、清除异物 拔插线缆 接驳断裂线缆 调整下部传送模块 更换下部传送模块 更换下部控制板 其它： | 清洁传感器、清除异物 拔插线缆 接驳断裂线缆 调整下部传送模块 更换下部传送模块 更换下部控制板
G610循环机芯 |  |  | FF1C | 清洁传感器、清除异物 拔插线缆 接驳断裂线缆 调整下部传送模块 更换下部传送模块 更换下部控制板 其它： | 清洁传感器、清除异物 拔插线缆 接驳断裂线缆 调整下部传送模块 更换下部传送模块 更换下部控制板
G610循环机芯 |  |  | FF1D | 清洁传感器、清除异物 拔插线缆 接驳断裂线缆 调整钞箱 更换钞箱 更换下部控制板 其它： | 清洁传感器、清除异物 拔插线缆 接驳断裂线缆 调整钞箱 更换钞箱 更换下部控制板
G610循环机芯 |  |  | FF1E | 清洁传感器、清除异物 拔插线缆 接驳断裂线缆 调整钞箱 更换钞箱 更换下部控制板 其它： | 清洁传感器、清除异物 拔插线缆 接驳断裂线缆 调整钞箱 更换钞箱 更换下部控制板
G610循环机芯 |  |  | FF1F | 清洁传感器、清除异物 拔插线缆 接驳断裂线缆 调整钞箱 更换钞箱 更换下部控制板 其它： | 清洁传感器、清除异物 拔插线缆 接驳断裂线缆 调整钞箱 更换钞箱 更换下部控制板
G610循环机芯 |  |  | FF20 | 清洁传感器、清除异物 拔插线缆 接驳断裂线缆 调整钞箱 更换钞箱 更换下部控制板 其它： | 清洁传感器、清除异物 拔插线缆 接驳断裂线缆 调整钞箱 更换钞箱 更换下部控制板
G610循环机芯 |  |  | FF21 | 清洁传感器、清除异物 拔插线缆 接驳断裂线缆 调整钞箱 更换钞箱 更换下部控制板 其它： | 清洁传感器、清除异物 拔插线缆 接驳断裂线缆 调整钞箱 更换钞箱 更换下部控制板
G610循环机芯 |  |  | FF22 | 清洁传感器、清除异物 拔插线缆 接驳断裂线缆 调整钞箱 更换钞箱 更换下部控制板 其它： | 清洁传感器、清除异物 拔插线缆 接驳断裂线缆 调整钞箱 更换钞箱 更换下部控制板
G610循环机芯 |  |  | FF23 | 清洁传感器、清除异物 拔插线缆 接驳断裂线缆 调整钞箱 更换钞箱 更换下部控制板 其它： | 清洁传感器、清除异物 拔插线缆 接驳断裂线缆 调整钞箱 更换钞箱 更换下部控制板
G610循环机芯 |  |  | FF24 | 清洁传感器、清除异物 拔插线缆 接驳断裂线缆 调整钞箱 更换钞箱 更换下部控制板 其它： | 清洁传感器、清除异物 拔插线缆 接驳断裂线缆 调整钞箱 更换钞箱 更换下部控制板
G610循环机芯 |  |  | FF25 | 清洁传感器、清除异物 拔插线缆 接驳断裂线缆 调整钞箱 更换钞箱 更换下部控制板 其它： | 清洁传感器、清除异物 拔插线缆 接驳断裂线缆 调整钞箱 更换钞箱 更换下部控制板
G610循环机芯 |  |  | FF26 | 清洁传感器、清除异物 拔插线缆 接驳断裂线缆 调整钞箱 更换钞箱 更换下部控制板 其它： | 清洁传感器、清除异物 拔插线缆 接驳断裂线缆 调整钞箱 更换钞箱 更换下部控制板
G610循环机芯 |  |  | FF27 | 清洁传感器、清除异物 拔插线缆 接驳断裂线缆 调整钞箱 更换钞箱 更换下部控制板 其它： | 清洁传感器、清除异物 拔插线缆 接驳断裂线缆 调整钞箱 更换钞箱 更换下部控制板
G610循环机芯 |  |  | FF28 | 清洁传感器、清除异物 拔插线缆 接驳断裂线缆 调整钞箱 更换钞箱 更换下部控制板 其它： | 清洁传感器、清除异物 拔插线缆 接驳断裂线缆 调整钞箱 更换钞箱 更换下部控制板
G610循环机芯 |  |  | FF29 | 清洁传感器、清除异物 拔插线缆 接驳断裂线缆 调整二次分离 更换二次分离 更换主控制板 更换下部控制板 其它： | 清洁传感器、清除异物 拔插线缆 接驳断裂线缆 调整二次分离 更换二次分离 更换主控制板 更换下部控制板
G610循环机芯 |  |  | FF50 | 清洁传感器、清除异物 拔插线缆 接驳断裂线缆 调整出钞嘴 更换出钞嘴 更换传感器控制板 更换主控制板 更换下部控制板 其它： | 清洁传感器、清除异物 拔插线缆 接驳断裂线缆 调整出钞嘴 更换出钞嘴 更换传感器控制板 更换主控制板 更换下部控制板
G610循环机芯 |  |  | FF51 | 清洁传感器、清除异物 拔插线缆 接驳断裂线缆 调整出钞嘴 更换出钞嘴 更换传感器控制板 更换主控制板 更换下部控制板 其它： | 清洁传感器、清除异物 拔插线缆 接驳断裂线缆 调整出钞嘴 更换出钞嘴 更换传感器控制板 更换主控制板 更换下部控制板
G610循环机芯 |  |  | FF52 | 清洁传感器、清除异物 拔插线缆 接驳断裂线缆 调整出钞嘴 更换出钞嘴 更换传感器控制板 更换主控制板 更换下部控制板 其它： | 清洁传感器、清除异物 拔插线缆 接驳断裂线缆 调整出钞嘴 更换出钞嘴 更换传感器控制板 更换主控制板 更换下部控制板
G610循环机芯 |  |  | FF53 | 清洁传感器、清除异物 拔插线缆 接驳断裂线缆 调整出钞嘴 更换出钞嘴 更换传感器控制板 更换主控制板 更换下部控制板 其它： | 清洁传感器、清除异物 拔插线缆 接驳断裂线缆 调整出钞嘴 更换出钞嘴 更换传感器控制板 更换主控制板 更换下部控制板
G610循环机芯 |  |  | FF54 | 清洁传感器、清除异物 拔插线缆 接驳断裂线缆 调整出钞嘴 更换出钞嘴 更换传感器控制板 更换主控制板 更换下部控制板 其它： | 清洁传感器、清除异物 拔插线缆 接驳断裂线缆 调整出钞嘴 更换出钞嘴 更换传感器控制板 更换主控制板 更换下部控制板
G610循环机芯 |  |  | FF55 | 清洁传感器、清除异物 拔插线缆 接驳断裂线缆 调整出钞嘴 更换出钞嘴 更换传感器控制板 更换主控制板 更换下部控制板 其它： | 清洁传感器、清除异物 拔插线缆 接驳断裂线缆 调整出钞嘴 更换出钞嘴 更换传感器控制板 更换主控制板 更换下部控制板
G610循环机芯 |  |  | FF56 | 清洁传感器、清除异物 拔插线缆 接驳断裂线缆 调整出钞嘴 更换出钞嘴 更换传感器控制板 更换主控制板 更换下部控制板 其它： | 清洁传感器、清除异物 拔插线缆 接驳断裂线缆 调整出钞嘴 更换出钞嘴 更换传感器控制板 更换主控制板 更换下部控制板
G610循环机芯 |  |  | FF57 | 清洁传感器、清除异物 拔插线缆 接驳断裂线缆 调整一次分离 更换一次分离 更换主控制板 更换下部控制板 其它： | 清洁传感器、清除异物 拔插线缆 接驳断裂线缆 调整一次分离 更换一次分离 更换主控制板 更换下部控制板
G610循环机芯 |  |  | FF58 | 清洁传感器、清除异物 拔插线缆 接驳断裂线缆 调整一次分离 更换一次分离 更换主控制板 更换下部控制板 其它： | 清洁传感器、清除异物 拔插线缆 接驳断裂线缆 调整一次分离 更换一次分离 更换主控制板 更换下部控制板
G610循环机芯 |  |  | FF59 | 清洁传感器、清除异物 拔插线缆 接驳断裂线缆 调整一次分离 更换一次分离 更换主控制板 更换下部控制板 其它： | 清洁传感器、清除异物 拔插线缆 接驳断裂线缆 调整一次分离 更换一次分离 更换主控制板 更换下部控制板
G610循环机芯 |  |  | FF5A | 清洁传感器、清除异物 拔插线缆 接驳断裂线缆 调整一次分离 更换一次分离 更换主控制板 更换下部控制板 其它： | 清洁传感器、清除异物 拔插线缆 接驳断裂线缆 调整一次分离 更换一次分离 更换主控制板 更换下部控制板
G610循环机芯 |  |  | FF5B | 清洁传感器、清除异物 拔插线缆 接驳断裂线缆 调整一次分离 更换一次分离 更换主控制板 更换下部控制板 其它： | 清洁传感器、清除异物 拔插线缆 接驳断裂线缆 调整一次分离 更换一次分离 更换主控制板 更换下部控制板
G610循环机芯 |  |  | FF5C | 清洁传感器、清除异物 拔插线缆 接驳断裂线缆 调整二次分离 更换二次分离 更换主控制板 更换下部控制板 其它： | 清洁传感器、清除异物 拔插线缆 接驳断裂线缆 调整二次分离 更换二次分离 更换主控制板 更换下部控制板
G610循环机芯 |  |  | FF5D | 清洁传感器、清除异物 拔插线缆 接驳断裂线缆 调整二次分离 更换二次分离 更换主控制板 更换下部控制板 其它： | 清洁传感器、清除异物 拔插线缆 接驳断裂线缆 调整二次分离 更换二次分离 更换主控制板 更换下部控制板
G610循环机芯 |  |  | FF5E | 清洁传感器、清除异物 拔插线缆 接驳断裂线缆 调整二次分离 更换二次分离 更换主控制板 更换下部控制板 其它： | 清洁传感器、清除异物 拔插线缆 接驳断裂线缆 调整二次分离 更换二次分离 更换主控制板 更换下部控制板
G610循环机芯 |  |  | FF5F | 清洁传感器、清除异物 拔插线缆 接驳断裂线缆 调整二次分离 更换二次分离 更换主控制板 更换下部控制板 其它： | 清洁传感器、清除异物 拔插线缆 接驳断裂线缆 调整二次分离 更换二次分离 更换主控制板 更换下部控制板
G610循环机芯 |  |  | FF60 | 清洁传感器、清除异物 拔插线缆 接驳断裂线缆 调整二次分离 更换二次分离 更换主控制板 更换下部控制板 其它： | 清洁传感器、清除异物 拔插线缆 接驳断裂线缆 调整二次分离 更换二次分离 更换主控制板 更换下部控制板
G610循环机芯 |  |  | FF61 | 清洁传感器、清除异物 拔插线缆 接驳断裂线缆 调整二次分离 更换二次分离 更换主控制板 更换下部控制板 其它： | 清洁传感器、清除异物 拔插线缆 接驳断裂线缆 调整二次分离 更换二次分离 更换主控制板 更换下部控制板
G610循环机芯 |  |  | FF62 | 清洁传感器、清除异物 拔插线缆 接驳断裂线缆 调整二次分离 更换二次分离 更换主控制板 更换下部控制板 其它： | 清洁传感器、清除异物 拔插线缆 接驳断裂线缆 调整二次分离 更换二次分离 更换主控制板 更换下部控制板
G610循环机芯 |  |  | FF63 | 清洁传感器、清除异物 拔插线缆 接驳断裂线缆 调整二次分离 更换二次分离 更换主控制板 更换下部控制板 其它： | 清洁传感器、清除异物 拔插线缆 接驳断裂线缆 调整二次分离 更换二次分离 更换主控制板 更换下部控制板
G610循环机芯 |  |  | FF64 | 清洁传感器、清除异物 拔插线缆 接驳断裂线缆 调整上部传送模块 更换上部传送模块 更换主控制板 更换下部控制板 其它： | 清洁传感器、清除异物 拔插线缆 接驳断裂线缆 调整上部传送模块 更换上部传送模块 更换主控制板 更换下部控制板
G610循环机芯 |  |  | FF65 | 清洁传感器、清除异物 拔插线缆 接驳断裂线缆 调整上部传送模块 更换上部传送模块 更换主控制板 更换下部控制板 其它： | 清洁传感器、清除异物 拔插线缆 接驳断裂线缆 调整上部传送模块 更换上部传送模块 更换主控制板 更换下部控制板
G610循环机芯 |  |  | FF66 | 清洁传感器、清除异物 拔插线缆 接驳断裂线缆 调整BV入口 更换BV入口 更换主控制板 更换下部控制板 其它： | 清洁传感器、清除异物 拔插线缆 接驳断裂线缆 调整BV入口 更换BV入口 更换主控制板 更换下部控制板
G610循环机芯 |  |  | FF67 | 清洁传感器、清除异物 拔插线缆 接驳断裂线缆 调整上部传送模块 更换上部传送模块 更换主控制板 更换下部控制板 其它： | 清洁传感器、清除异物 拔插线缆 接驳断裂线缆 调整上部传送模块 更换上部传送模块 更换主控制板 更换下部控制板
G610循环机芯 |  |  | FF68 | 清洁传感器、清除异物 拔插线缆 接驳断裂线缆 调整上部传送模块 更换上部传送模块 更换主控制板 更换下部控制板 其它： | 清洁传感器、清除异物 拔插线缆 接驳断裂线缆 调整上部传送模块 更换上部传送模块 更换主控制板 更换下部控制板
G610循环机芯 |  |  | FF69 | 清洁传感器、清除异物 拔插线缆 接驳断裂线缆 调整上部传送模块 更换上部传送模块 更换主控制板 更换下部控制板 其它： | 清洁传感器、清除异物 拔插线缆 接驳断裂线缆 调整上部传送模块 更换上部传送模块 更换主控制板 更换下部控制板
G610循环机芯 |  |  | FF6A | 清洁传感器、清除异物 拔插线缆 接驳断裂线缆 调整上部传送模块 更换上部传送模块 更换主控制板 更换下部控制板 其它： | 清洁传感器、清除异物 拔插线缆 接驳断裂线缆 调整上部传送模块 更换上部传送模块 更换主控制板 更换下部控制板
G610循环机芯 |  |  | FF6B | 清洁传感器、清除异物 拔插线缆 接驳断裂线缆 调整下部传送模块 更换下部传送模块 更换下部控制板 其它： | 清洁传感器、清除异物 拔插线缆 接驳断裂线缆 调整下部传送模块 更换下部传送模块 更换下部控制板
G610循环机芯 |  |  | FF6C | 清洁传感器、清除异物 拔插线缆 接驳断裂线缆 调整下部传送模块 更换下部传送模块 更换下部控制板 其它： | 清洁传感器、清除异物 拔插线缆 接驳断裂线缆 调整下部传送模块 更换下部传送模块 更换下部控制板
G610循环机芯 |  |  | FF6D | 清洁传感器、清除异物 拔插线缆 接驳断裂线缆 调整钞箱 更换钞箱 更换下部控制板 其它： | 清洁传感器、清除异物 拔插线缆 接驳断裂线缆 调整钞箱 更换钞箱 更换下部控制板
G610循环机芯 |  |  | FF6E | 清洁传感器、清除异物 拔插线缆 接驳断裂线缆 调整钞箱 更换钞箱 更换下部控制板 其它： | 清洁传感器、清除异物 拔插线缆 接驳断裂线缆 调整钞箱 更换钞箱 更换下部控制板
G610循环机芯 |  |  | FF6F | 清洁传感器、清除异物 拔插线缆 接驳断裂线缆 调整钞箱 更换钞箱 更换下部控制板 其它： | 清洁传感器、清除异物 拔插线缆 接驳断裂线缆 调整钞箱 更换钞箱 更换下部控制板
G610循环机芯 |  |  | FF70 | 清洁传感器、清除异物 拔插线缆 接驳断裂线缆 调整钞箱 更换钞箱 更换下部控制板 其它： | 清洁传感器、清除异物 拔插线缆 接驳断裂线缆 调整钞箱 更换钞箱 更换下部控制板
G610循环机芯 |  |  | FF71 | 清洁传感器、清除异物 拔插线缆 接驳断裂线缆 调整钞箱 更换钞箱 更换下部控制板 其它： | 清洁传感器、清除异物 拔插线缆 接驳断裂线缆 调整钞箱 更换钞箱 更换下部控制板
G610循环机芯 |  |  | FF72 | 清洁传感器、清除异物 拔插线缆 接驳断裂线缆 调整钞箱 更换钞箱 更换下部控制板 其它： | 清洁传感器、清除异物 拔插线缆 接驳断裂线缆 调整钞箱 更换钞箱 更换下部控制板
G610循环机芯 |  |  | FF73 | 清洁传感器、清除异物 拔插线缆 接驳断裂线缆 调整钞箱 更换钞箱 更换下部控制板 其它： | 清洁传感器、清除异物 拔插线缆 接驳断裂线缆 调整钞箱 更换钞箱 更换下部控制板
G610循环机芯 |  |  | FF74 | 清洁传感器、清除异物 拔插线缆 接驳断裂线缆 调整钞箱 更换钞箱 更换下部控制板 其它： | 清洁传感器、清除异物 拔插线缆 接驳断裂线缆 调整钞箱 更换钞箱 更换下部控制板
G610循环机芯 |  |  | FF75 | 清洁传感器、清除异物 拔插线缆 接驳断裂线缆 调整钞箱 更换钞箱 更换下部控制板 其它： | 清洁传感器、清除异物 拔插线缆 接驳断裂线缆 调整钞箱 更换钞箱 更换下部控制板
G610循环机芯 |  |  | FF76 | 清洁传感器、清除异物 拔插线缆 接驳断裂线缆 调整钞箱 更换钞箱 更换下部控制板 其它： | 清洁传感器、清除异物 拔插线缆 接驳断裂线缆 调整钞箱 更换钞箱 更换下部控制板
G610循环机芯 |  |  | FF77 | 清洁传感器、清除异物 拔插线缆 接驳断裂线缆 调整钞箱 更换钞箱 更换下部控制板 其它： | 清洁传感器、清除异物 拔插线缆 接驳断裂线缆 调整钞箱 更换钞箱 更换下部控制板
G610循环机芯 |  |  | FF78 | 清洁传感器、清除异物 拔插线缆 接驳断裂线缆 调整钞箱 更换钞箱 更换下部控制板 其它： | 清洁传感器、清除异物 拔插线缆 接驳断裂线缆 调整钞箱 更换钞箱 更换下部控制板
G610循环机芯 |  |  | FF79 | 清洁传感器、清除异物 拔插线缆 接驳断裂线缆 调整二次分离 更换二次分离 更换主控制板 更换下部控制板 其它： | 清洁传感器、清除异物 拔插线缆 接驳断裂线缆 调整二次分离 更换二次分离 更换主控制板 更换下部控制板
G750循环机芯 |  |  | 主板显示异常 | 机芯断电重启 拔插UPCN线缆 接驳UPCN线缆 更换UPCN线缆 更换分离控制板 更换主控制板 其它： | 机芯断电重启 拔插UPCN线缆 接驳UPCN线缆 更换UPCN线缆 更换分离控制板 更换主控制板
G750循环机芯 |  |  | 主板无显示 | 机芯断电重启 拔插UPCN线缆 接驳UPCN线缆 更换UPCN线缆 更换分离控制板 更换主控制板 其它： | 机芯断电重启 拔插UPCN线缆 接驳UPCN线缆 更换UPCN线缆 更换分离控制板 更换主控制板
G750循环机芯 |  |  | 主板显示-7 | 机芯断电重启 拔插UPCN线缆 接驳UPCN线缆 更换UPCN线缆 更换分离控制板 更换主控制板 其它： | 机芯断电重启 拔插UPCN线缆 接驳UPCN线缆 更换UPCN线缆 更换分离控制板 更换主控制板
G750循环机芯 |  |  | 主板按键无反应 | 机芯断电重启 拔插UPCN线缆 接驳UPCN线缆 更换UPCN线缆 更换分离控制板 更换主控制板 其它： | 机芯断电重启 拔插UPCN线缆 接驳UPCN线缆 更换UPCN线缆 更换分离控制板 更换主控制板
G750循环机芯 |  |  | 流水显示-1 | 放置钞箱 配置钞箱信息 重装SP 更换钞箱 更换下部控制板 更换主控制板 其它： | 放置钞箱 配置钞箱信息 重装SP 更换钞箱 更换下部控制板 更换主控制板
G750循环机芯 |  |  | 主板显示-1 | 加载程序 拔插UPCN线缆 接驳UPCN线缆 更换UPCN线缆 更换下部控制板 更换主控制板 其它： | 加载程序 拔插UPCN线缆 接驳UPCN线缆 更换UPCN线缆 更换下部控制板 更换主控制板
G750循环机芯 |  |  | -52 | 拔插USB线缆 重装SP 更换USB放大线 更换USB数据线 更换主控制板 其它： | 拔插USB线缆 重装SP 更换USB放大线 更换USB数据线 更换主控制板
G750循环机芯 |  |  | -55 | 清洁出钞门感应器、清除异物 拔插出钞门线缆 接驳出钞门破损线缆 调整出钞门位置 调整出钞门感应器 调整出钞门感应器挡片 更换出钞门 更换出钞门线缆 更换下部控制板 其它： | 清洁出钞门感应器、清除异物 拔插出钞门线缆 接驳出钞门破损线缆 调整出钞门位置 调整出钞门感应器 调整出钞门感应器挡片 更换出钞门 更换出钞门线缆 更换下部控制板
G750循环机芯 |  |  | -302 | 清洁传感器、清除异物 拔插线缆 接驳破损线缆 拔插钞箱 更换钞箱 更换上部传送模块 更换上部部控制板 更换下部控制板 更换BV 安装SP 其它： | 清洁传感器、清除异物 拔插线缆 接驳破损线缆 拔插钞箱 更换钞箱 更换上部传送模块 更换上部部控制板 更换下部控制板 更换BV 安装SP
G750循环机芯 |  |  | -306 | 清洁传感器、清除异物 拔插线缆 接驳破损线缆 拔插钞箱 更换钞箱 更换上部传送模块 更换上部部控制板 更换下部控制板 更换BV 安装SP 其它： | 清洁传感器、清除异物 拔插线缆 接驳破损线缆 拔插钞箱 更换钞箱 更换上部传送模块 更换上部部控制板 更换下部控制板 更换BV 安装SP
G750循环机芯 |  |  | 1501 | 拔插USB线缆 重装SP 更换USB放大线 更换USB数据线 更换主控制板 其它： | 拔插USB线缆 重装SP 更换USB放大线 更换USB数据线 更换主控制板
G750循环机芯 |  |  | 1502 | 拔插USB线缆 重装SP 更换USB放大线 更换USB数据线 更换主控制板 其它： | 拔插USB线缆 重装SP 更换USB放大线 更换USB数据线 更换主控制板
G750循环机芯 |  |  | 1600 | 重装SP 拔插USB线缆 更换USB放大线 更换USB数据线 更换BV数据线 更换主控制板 其它：： | 重装SP 拔插USB线缆 更换USB放大线 更换USB数据线 更换BV数据线 更换主控制板
G750循环机芯 |  |  | 0C01 | 拔插线缆 机芯断电重启 重装SP 更换主控板 更换下部控制板 其它： | 拔插线缆 机芯断电重启 重装SP 更换主控板 更换下部控制板
G750循环机芯 |  |  | 0C02 | 拔插线缆 机芯断电重启 重装SP 更换主控板 更换下部控制板 其它： | 拔插线缆 机芯断电重启 重装SP 更换主控板 更换下部控制板
G750循环机芯 |  |  | 0C04 | 拔插线缆 机芯断电重启 重装SP 更换主控板 更换下部控制板 其它： | 拔插线缆 机芯断电重启 重装SP 更换主控板 更换下部控制板
G750循环机芯 |  |  | 0C10 | 拔插线缆 机芯断电重启 重装SP 更换主控板 更换下部控制板 其它： | 拔插线缆 机芯断电重启 重装SP 更换主控板 更换下部控制板
G750循环机芯 |  |  | 0C13 | 拔插线缆 机芯断电重启 重装SP 更换主控板 更换下部控制板 其它： | 拔插线缆 机芯断电重启 重装SP 更换主控板 更换下部控制板
G750循环机芯 |  |  | 0C20 | 拔插线缆 机芯断电重启 重装SP 更换主控板 更换下部控制板 其它： | 拔插线缆 机芯断电重启 重装SP 更换主控板 更换下部控制板
G750循环机芯 |  |  | 0C22 | 拔插线缆 机芯断电重启 重装SP 更换主控板 更换下部控制板 其它： | 拔插线缆 机芯断电重启 重装SP 更换主控板 更换下部控制板
G750循环机芯 |  |  | 0C23 | 拔插线缆 机芯断电重启 重装SP 更换主控板 更换下部控制板 其它： | 拔插线缆 机芯断电重启 重装SP 更换主控板 更换下部控制板
G750循环机芯 |  |  | 0C28 | 拔插线缆 机芯断电重启 重装SP 更换主控板 更换下部控制板 其它： | 拔插线缆 机芯断电重启 重装SP 更换主控板 更换下部控制板
G750循环机芯 |  |  | 0C50 | 拔插线缆 机芯断电重启 重装SP 更换主控板 更换下部控制板 其它： | 拔插线缆 机芯断电重启 重装SP 更换主控板 更换下部控制板
G750循环机芯 |  |  | 0C60 | 拔插线缆 机芯断电重启 重装SP 更换主控板 更换下部控制板 其它： | 拔插线缆 机芯断电重启 重装SP 更换主控板 更换下部控制板
G750循环机芯 |  |  | 0C61 | 拔插线缆 机芯断电重启 重装SP 更换主控板 更换下部控制板 其它： | 拔插线缆 机芯断电重启 重装SP 更换主控板 更换下部控制板
G750循环机芯 |  |  | 1001 | 拔插线缆 机芯断电重启 重装SP 更换主控板 更换下部控制板 其它： | 拔插线缆 机芯断电重启 重装SP 更换主控板 更换下部控制板
G750循环机芯 |  |  | 1101 | 拔插线缆 机芯断电重启 重装SP 更换主控板 更换下部控制板 其它： | 拔插线缆 机芯断电重启 重装SP 更换主控板 更换下部控制板
G750循环机芯 |  |  | 1102 | 拔插线缆 机芯断电重启 重装SP 更换主控板 更换下部控制板 其它： | 拔插线缆 机芯断电重启 重装SP 更换主控板 更换下部控制板
G750循环机芯 |  |  | 1105 | 拔插线缆 机芯断电重启 重装SP 更换主控板 更换下部控制板 其它： | 拔插线缆 机芯断电重启 重装SP 更换主控板 更换下部控制板
G750循环机芯 |  |  | 1201 | 拔插线缆 机芯断电重启 重装SP 更换主控板 更换下部控制板 其它： | 拔插线缆 机芯断电重启 重装SP 更换主控板 更换下部控制板
G750循环机芯 |  |  | 1302 | 拔插线缆 机芯断电重启 重装SP 更换主控板 更换下部控制板 其它： | 拔插线缆 机芯断电重启 重装SP 更换主控板 更换下部控制板
G750循环机芯 |  |  | 1303 | 拔插线缆 机芯断电重启 重装SP 更换主控板 更换下部控制板 其它： | 拔插线缆 机芯断电重启 重装SP 更换主控板 更换下部控制板
G750循环机芯 |  |  | 1304 | 拔插线缆 机芯断电重启 重装SP 更换主控板 更换下部控制板 其它： | 拔插线缆 机芯断电重启 重装SP 更换主控板 更换下部控制板
G750循环机芯 |  |  | 1305 | 拔插线缆 机芯断电重启 重装SP 更换主控板 更换下部控制板 其它： | 拔插线缆 机芯断电重启 重装SP 更换主控板 更换下部控制板
G750循环机芯 |  |  | 1402 | 拔插线缆 机芯断电重启 重装SP 更换主控板 其它： | 拔插线缆 机芯断电重启 重装SP 更换主控板
G750循环机芯 |  |  | 1403 | 拔插线缆 机芯断电重启 重装SP 更换主控板 其它： | 拔插线缆 机芯断电重启 重装SP 更换主控板
G750循环机芯 |  |  | 1404 | 拔插线缆 机芯断电重启 重装SP 更换主控板 其它： | 拔插线缆 机芯断电重启 重装SP 更换主控板
G750循环机芯 |  |  | 1405 | 拔插线缆 机芯断电重启 重装SP 更换主控板 其它： | 拔插线缆 机芯断电重启 重装SP 更换主控板
G750循环机芯 |  |  | 1406 | 拔插线缆 机芯断电重启 重装SP 更换主控板 其它： | 拔插线缆 机芯断电重启 重装SP 更换主控板
G750循环机芯 |  |  | 1407 | 拔插线缆 机芯断电重启 重装SP 更换主控板 其它： | 拔插线缆 机芯断电重启 重装SP 更换主控板
G750循环机芯 |  |  | 1408 | 拔插线缆 机芯断电重启 重装SP 更换主控板 其它： | 拔插线缆 机芯断电重启 重装SP 更换主控板
G750循环机芯 |  |  | 1500 | 拔插线缆 机芯断电重启 重装SP 更换主控板 其它： | 拔插线缆 机芯断电重启 重装SP 更换主控板
G750循环机芯 |  |  | 1501 | 拔插线缆 机芯断电重启 重装SP 更换主控板 其它： | 拔插线缆 机芯断电重启 重装SP 更换主控板
G750循环机芯 |  |  | 1600 | 拔插线缆 机芯断电重启 重装SP 更换主控板 其它： | 拔插线缆 机芯断电重启 重装SP 更换主控板
G750循环机芯 |  |  | 1601 | 拔插线缆 机芯断电重启 重装SP 更换主控板 其它： | 拔插线缆 机芯断电重启 重装SP 更换主控板
G750循环机芯 |  |  | 1602 | 拔插线缆 机芯断电重启 重装SP 更换主控板 其它： | 拔插线缆 机芯断电重启 重装SP 更换主控板
G750循环机芯 |  |  | 1604 | 拔插线缆 机芯断电重启 重装SP 更换主控板 其它： | 拔插线缆 机芯断电重启 重装SP 更换主控板
G750循环机芯 |  |  | 1620 | 拔插线缆 机芯断电重启 重装SP 更换主控板 其它： | 拔插线缆 机芯断电重启 重装SP 更换主控板
G750循环机芯 |  |  | 1621 | 拔插线缆 机芯断电重启 重装SP 更换主控板 其它： | 拔插线缆 机芯断电重启 重装SP 更换主控板
G750循环机芯 |  |  | 1622 | 拔插线缆 机芯断电重启 重装SP 更换主控板 其它： | 拔插线缆 机芯断电重启 重装SP 更换主控板
G750循环机芯 |  |  | 1623 | 拔插线缆 机芯断电重启 重装SP 更换主控板 其它： | 拔插线缆 机芯断电重启 重装SP 更换主控板
G750循环机芯 |  |  | 1624 | 拔插线缆 机芯断电重启 重装SP 更换主控板 其它： | 拔插线缆 机芯断电重启 重装SP 更换主控板
G750循环机芯 |  |  | 162B | 拔插线缆 机芯断电重启 重装SP 更换主控板 其它： | 拔插线缆 机芯断电重启 重装SP 更换主控板
G750循环机芯 |  |  | 162F | 拔插线缆 机芯断电重启 重装SP 更换主控板 其它： | 拔插线缆 机芯断电重启 重装SP 更换主控板
G750循环机芯 |  |  | 1630 | 拔插线缆 机芯断电重启 重装SP 更换主控板 其它： | 拔插线缆 机芯断电重启 重装SP 更换主控板
G750循环机芯 |  |  | 1640 | 拔插线缆 机芯断电重启 重装SP 更换主控板 其它： | 拔插线缆 机芯断电重启 重装SP 更换主控板
G750循环机芯 |  |  | 1641 | 拔插线缆 机芯断电重启 重装SP 更换主控板 其它： | 拔插线缆 机芯断电重启 重装SP 更换主控板
G750循环机芯 |  |  | 1650 | 拔插线缆 机芯断电重启 重装SP 更换主控板 其它： | 拔插线缆 机芯断电重启 重装SP 更换主控板
G750循环机芯 |  |  | 1660 | 拔插线缆 机芯断电重启 重装SP 更换主控板 其它： | 拔插线缆 机芯断电重启 重装SP 更换主控板
G750循环机芯 |  |  | 1661 | 拔插线缆 机芯断电重启 重装SP 更换主控板 其它： | 拔插线缆 机芯断电重启 重装SP 更换主控板
G750循环机芯 |  |  | 1662 | 拔插线缆 机芯断电重启 重装SP 更换主控板 其它： | 拔插线缆 机芯断电重启 重装SP 更换主控板
G750循环机芯 |  |  | 1663 | 拔插线缆 机芯断电重启 重装SP 更换主控板 其它： | 拔插线缆 机芯断电重启 重装SP 更换主控板
G750循环机芯 |  |  | 1664 | 拔插线缆 机芯断电重启 重装SP 更换主控板 其它： | 拔插线缆 机芯断电重启 重装SP 更换主控板
G750循环机芯 |  |  | 1665 | 拔插线缆 机芯断电重启 重装SP 更换主控板 其它： | 拔插线缆 机芯断电重启 重装SP 更换主控板
G750循环机芯 |  |  | 1666 | 拔插线缆 机芯断电重启 重装SP 更换主控板 其它： | 拔插线缆 机芯断电重启 重装SP 更换主控板
G750循环机芯 |  |  | 1670 | 拔插线缆 机芯断电重启 重装SP 更换主控板 其它： | 拔插线缆 机芯断电重启 重装SP 更换主控板
G750循环机芯 |  |  | 1680 | 拔插线缆 机芯断电重启 重装SP 更换主控板 其它： | 拔插线缆 机芯断电重启 重装SP 更换主控板
G750循环机芯 |  |  | 1681 | 拔插线缆 机芯断电重启 重装SP 更换主控板 其它： | 拔插线缆 机芯断电重启 重装SP 更换主控板
G750循环机芯 |  |  | 1682 | 拔插线缆 机芯断电重启 重装SP 更换主控板 其它： | 拔插线缆 机芯断电重启 重装SP 更换主控板
G750循环机芯 |  |  | 1683 | 拔插线缆 机芯断电重启 重装SP 更换主控板 其它： | 拔插线缆 机芯断电重启 重装SP 更换主控板
G750循环机芯 |  |  | 1684 | 拔插线缆 机芯断电重启 重装SP 更换主控板 其它： | 拔插线缆 机芯断电重启 重装SP 更换主控板
G750循环机芯 |  |  | 1685 | 拔插线缆 机芯断电重启 重装SP 更换主控板 其它： | 拔插线缆 机芯断电重启 重装SP 更换主控板
G750循环机芯 |  |  | 1690 | 拔插线缆 机芯断电重启 重装SP 更换主控板 其它： | 拔插线缆 机芯断电重启 重装SP 更换主控板
G750循环机芯 |  |  | 1691 | 拔插线缆 机芯断电重启 重装SP 更换主控板 其它： | 拔插线缆 机芯断电重启 重装SP 更换主控板
G750循环机芯 |  |  | 1700 | 拔插线缆 机芯断电重启 重装SP 更换主控板 其它： | 拔插线缆 机芯断电重启 重装SP 更换主控板
G750循环机芯 |  |  | 1C00 | 输入正确的RAS代码 其它： | 输入正确的RAS代码
G750循环机芯 |  |  | 1C20 | 输入正确的RAS代码 其它： | 输入正确的RAS代码
G750循环机芯 |  |  | 1C30 | 输入正确的RAS代码 其它： | 输入正确的RAS代码
G750循环机芯 |  |  | 1E01 | 拔插USB 线缆 机芯断电重启 更换主控板 其它： | 拔插USB 线缆 机芯断电重启 更换主控板
G750循环机芯 |  |  | 2002 | 拔插BV线缆 清洁BV 更换BV 更换BV通讯线缆 更换主控板 更换电源板 其它： | 拔插BV线缆 清洁BV 更换BV 更换BV通讯线缆 更换主控板 更换电源板
G750循环机芯 |  |  | 2004 | 拔插BV线缆 清洁BV 更换BV 更换BV通讯线缆 更换主控板 更换电源板 其它： | 拔插BV线缆 清洁BV 更换BV 更换BV通讯线缆 更换主控板 更换电源板
G750循环机芯 |  |  | 2005 | 拔插BV线缆 清洁BV 更换BV 更换BV通讯线缆 更换主控板 更换电源板 其它： | 拔插BV线缆 清洁BV 更换BV 更换BV通讯线缆 更换主控板 更换电源板
G750循环机芯 |  |  | 2006 | 拔插BV线缆 清洁BV 更换BV 更换BV通讯线缆 更换主控板 更换电源板 其它： | 拔插BV线缆 清洁BV 更换BV 更换BV通讯线缆 更换主控板 更换电源板
G750循环机芯 |  |  | 2007 | 拔插BV线缆 清洁BV 更换BV 更换BV通讯线缆 更换主控板 更换电源板 其它： | 拔插BV线缆 清洁BV 更换BV 更换BV通讯线缆 更换主控板 更换电源板
G750循环机芯 |  |  | 2008 | 拔插BV线缆 清洁BV 更换BV 更换BV通讯线缆 更换主控板 更换电源板 其它： | 拔插BV线缆 清洁BV 更换BV 更换BV通讯线缆 更换主控板 更换电源板
G750循环机芯 |  |  | 2009 | 拔插BV线缆 清洁BV 更换BV 更换BV通讯线缆 更换主控板 更换电源板 其它： | 拔插BV线缆 清洁BV 更换BV 更换BV通讯线缆 更换主控板 更换电源板
G750循环机芯 |  |  | 2020 | 拔插BV线缆 清洁BV 更换BV 更换BV通讯线缆 更换主控板 更换电源板 其它： | 拔插BV线缆 清洁BV 更换BV 更换BV通讯线缆 更换主控板 更换电源板
G750循环机芯 |  |  | 2030 | 拔插BV线缆 清洁BV 更换BV 更换BV通讯线缆 更换主控板 更换电源板 其它： | 拔插BV线缆 清洁BV 更换BV 更换BV通讯线缆 更换主控板 更换电源板
G750循环机芯 |  |  | 2040 | 拔插BV线缆 清洁BV 更换BV 更换BV通讯线缆 更换主控板 更换电源板 其它： | 拔插BV线缆 清洁BV 更换BV 更换BV通讯线缆 更换主控板 更换电源板
G750循环机芯 |  |  | 2050 | 拔插BV线缆 清洁BV 更换BV 更换BV通讯线缆 更换主控板 更换电源板 其它： | 拔插BV线缆 清洁BV 更换BV 更换BV通讯线缆 更换主控板 更换电源板
G750循环机芯 |  |  | 2051 | 拔插BV线缆 清洁BV 更换BV 更换BV通讯线缆 更换主控板 更换电源板 其它： | 拔插BV线缆 清洁BV 更换BV 更换BV通讯线缆 更换主控板 更换电源板
G750循环机芯 |  |  | 2100 | 拔插BV线缆 清洁BV 更换BV 更换BV通讯线缆 更换主控板 更换电源板 其它： | 拔插BV线缆 清洁BV 更换BV 更换BV通讯线缆 更换主控板 更换电源板
G750循环机芯 |  |  | 2300 | 拔插BV线缆 清洁BV 更换BV 更换BV通讯线缆 更换主控板 更换电源板 其它： | 拔插BV线缆 清洁BV 更换BV 更换BV通讯线缆 更换主控板 更换电源板
G750循环机芯 |  |  | 25XX | 拔插BV线缆 清洁BV 更换BV 更换BV通讯线缆 更换主控板 更换电源板 其它： | 拔插BV线缆 清洁BV 更换BV 更换BV通讯线缆 更换主控板 更换电源板
G750循环机芯 |  |  | 2600 | 拔插BV线缆 清洁BV 更换BV 更换BV通讯线缆 更换主控板 更换电源板 其它： | 拔插BV线缆 清洁BV 更换BV 更换BV通讯线缆 更换主控板 更换电源板
G750循环机芯 |  |  | 27XX | 拔插BV线缆 清洁BV 更换BV 更换BV通讯线缆 更换主控板 更换电源板 其它： | 拔插BV线缆 清洁BV 更换BV 更换BV通讯线缆 更换主控板 更换电源板
G750循环机芯 |  |  | 28XX | 拔插BV线缆 清洁BV 更换BV 更换BV通讯线缆 更换主控板 更换电源板 其它： | 拔插BV线缆 清洁BV 更换BV 更换BV通讯线缆 更换主控板 更换电源板
G750循环机芯 |  |  | 29XX | 拔插BV线缆 清洁BV 更换BV 更换BV通讯线缆 更换主控板 更换电源板 其它： | 拔插BV线缆 清洁BV 更换BV 更换BV通讯线缆 更换主控板 更换电源板
G750循环机芯 |  |  | 2A00 | 拔插BV线缆 清洁BV 更换BV 更换BV通讯线缆 更换主控板 更换电源板 其它： | 拔插BV线缆 清洁BV 更换BV 更换BV通讯线缆 更换主控板 更换电源板
G750循环机芯 |  |  | 2D00 | 拔插BV线缆 清洁BV 更换BV 更换BV通讯线缆 更换主控板 更换电源板 | 拔插BV线缆 清洁BV 更换BV 更换BV通讯线缆 更换主控板 更换电源板
G750循环机芯 |  |  | 2E00 | 拔插BV线缆 清洁BV 更换BV 更换BV通讯线缆 更换主控板 更换电源板 其它： | 拔插BV线缆 清洁BV 更换BV 更换BV通讯线缆 更换主控板 更换电源板
G750循环机芯 |  |  | 2E01 | 拔插BV线缆 清洁BV 更换BV 更换BV通讯线缆 更换主控板 更换电源板 其它： | 拔插BV线缆 清洁BV 更换BV 更换BV通讯线缆 更换主控板 更换电源板
G750循环机芯 |  |  | 2E02 | 拔插BV线缆 清洁BV 更换BV 更换BV通讯线缆 更换主控板 更换电源板 其它： | 拔插BV线缆 清洁BV 更换BV 更换BV通讯线缆 更换主控板 更换电源板
G750循环机芯 |  |  | 2E10 | 拔插BV线缆 清洁BV 更换BV 更换BV通讯线缆 更换主控板 更换电源板 其它： | 拔插BV线缆 清洁BV 更换BV 更换BV通讯线缆 更换主控板 更换电源板
G750循环机芯 |  |  | 2F00 | 清洁机芯 更换BV 更换分离模块 更换暂存模块 更换上部模块 更换主控板 其它： | 清洁机芯 更换BV 更换分离模块 更换暂存模块 更换上部模块 更换主控板
G750循环机芯 |  |  | 2F01 | 拔插BV线缆 清洁BV 更换BV 更换主控板 更换电源板 | 拔插BV线缆 清洁BV 更换BV 更换主控板 更换电源板
G750循环机芯 |  |  | 2F02 | 拔插钞箱 更换钞箱 更换主控板 更换钞箱基座 更换下部控制板 其它： | 拔插钞箱 更换钞箱 更换主控板 更换钞箱基座 更换下部控制板
G750循环机芯 |  |  | 2F05 | 纸币安装错误，纸币放置 其它： | 纸币安装错误，纸币放置
G750循环机芯 |  |  | 2F06 | 纸币安装错误，纸币放置 其它： | 纸币安装错误，纸币放置
G750循环机芯 |  |  | 2F07 | 纸币安装错误 更换BV模块 更换主控板 更换下部控制板 其它： | 纸币安装错误 更换BV模块 更换主控板 更换下部控制板
G750循环机芯 |  |  | 2F08 | 纸币安装错误 更换BV模块 更换主控板 更换下部控制板 其它： | 纸币安装错误 更换BV模块 更换主控板 更换下部控制板
G750循环机芯 |  |  | 2F10 | 纸币安装错误 更换BV模块 更换主控板 更换下部控制板 其它： | 纸币安装错误 更换BV模块 更换主控板 更换下部控制板
G750循环机芯 |  |  | 3100 | 清洁传感器，清除异物 调整出钞门 拔插出钞门控制线缆 更换出钞门 更换出钞门控制线缆 更换下部控制板 接驳破损线缆 其它： | 清洁传感器，清除异物 调整出钞门 拔插出钞门控制线缆 更换出钞门 更换出钞门控制线缆 更换下部控制板 接驳破损线缆
G750循环机芯 |  |  | 3110 | 清洁传感器，清除异物 调整出钞门 拔插出钞门控制线缆 更换出钞门 更换出钞门控制线缆 更换下部控制板 接驳破损线缆 其它： | 清洁传感器，清除异物 调整出钞门 拔插出钞门控制线缆 更换出钞门 更换出钞门控制线缆 更换下部控制板 接驳破损线缆
G750循环机芯 |  |  | 3121 | 清洁传感器，清除异物 调整出钞门 拔插出钞门控制线缆 更换出钞门 更换出钞门控制线缆 更换下部控制板 接驳破损线缆 其它： | 清洁传感器，清除异物 调整出钞门 拔插出钞门控制线缆 更换出钞门 更换出钞门控制线缆 更换下部控制板 接驳破损线缆
G750循环机芯 |  |  | 3130 | 清洁传感器，清除异物 调整出钞门 拔插出钞门控制线缆 更换出钞门 更换出钞门控制线缆 更换下部控制板 接驳破损线缆 其它： | 清洁传感器，清除异物 调整出钞门 拔插出钞门控制线缆 更换出钞门 更换出钞门控制线缆 更换下部控制板 接驳破损线缆
G750循环机芯 |  |  | 31F0 | 清洁传感器，清除异物 调整出钞门 拔插出钞门控制线缆 更换出钞门 更换出钞门控制线缆 更换下部控制板 接驳破损线缆 其它： | 清洁传感器，清除异物 调整出钞门 拔插出钞门控制线缆 更换出钞门 更换出钞门控制线缆 更换下部控制板 接驳破损线缆
G750循环机芯 |  |  | 3200 | 清洁传感器，清除异物 调整出钞门 拔插出钞门控制线缆 更换出钞门 更换出钞门控制线缆 更换下部控制板 接驳破损线缆 其它： | 清洁传感器，清除异物 调整出钞门 拔插出钞门控制线缆 更换出钞门 更换出钞门控制线缆 更换下部控制板 接驳破损线缆
G750循环机芯 |  |  | 3310 | 清洁传感器，清除异物 调整出钞门 拔插出钞门控制线缆 更换出钞门 更换出钞门控制线缆 更换下部控制板 接驳破损线缆 其它： | 清洁传感器，清除异物 调整出钞门 拔插出钞门控制线缆 更换出钞门 更换出钞门控制线缆 更换下部控制板 接驳破损线缆
G750循环机芯 |  |  | 3320 | 清洁传感器，清除异物 调整出钞门 拔插出钞门控制线缆 更换出钞门 更换出钞门控制线缆 更换下部控制板 接驳破损线缆 其它： | 清洁传感器，清除异物 调整出钞门 拔插出钞门控制线缆 更换出钞门 更换出钞门控制线缆 更换下部控制板 接驳破损线缆
G750循环机芯 |  |  | 3601 | 清洁传感器，清除异物 调整出钞门 拔插出钞门控制线缆 更换出钞门 更换出钞门控制线缆 更换下部控制板 接驳破损线缆 其它： | 清洁传感器，清除异物 调整出钞门 拔插出钞门控制线缆 更换出钞门 更换出钞门控制线缆 更换下部控制板 接驳破损线缆
G750循环机芯 |  |  | 4100 | 清洁传感器，清除异物 拔插线缆 接驳破损线缆 调整分离模块 更换分离模块 更换分离控制板 更换主控板 其它： | 清洁传感器，清除异物 拔插线缆 接驳破损线缆 调整分离模块 更换分离模块 更换分离控制板 更换主控板
G750循环机芯 |  |  | 4101 | 清洁传感器，清除异物 拔插线缆 接驳破损线缆 调整分离模块 更换分离模块 更换分离控制板 更换主控板 其它： | 清洁传感器，清除异物 拔插线缆 接驳破损线缆 调整分离模块 更换分离模块 更换分离控制板 更换主控板
G750循环机芯 |  |  | 4102 | 清洁传感器，清除异物 拔插线缆 接驳破损线缆 调整分离模块 更换分离模块 更换分离控制板 更换主控板 其它： | 清洁传感器，清除异物 拔插线缆 接驳破损线缆 调整分离模块 更换分离模块 更换分离控制板 更换主控板
G750循环机芯 |  |  | 4110 | 清洁传感器，清除异物 拔插线缆 接驳破损线缆 调整分离模块 更换分离模块 更换分离控制板 更换主控板 其它： | 清洁传感器，清除异物 拔插线缆 接驳破损线缆 调整分离模块 更换分离模块 更换分离控制板 更换主控板
G750循环机芯 |  |  | 4111 | 清洁传感器，清除异物 拔插线缆 接驳破损线缆 调整分离模块 更换分离模块 更换分离控制板 更换主控板 其它： | 清洁传感器，清除异物 拔插线缆 接驳破损线缆 调整分离模块 更换分离模块 更换分离控制板 更换主控板
G750循环机芯 |  |  | 4120 | 清洁传感器，清除异物 拔插线缆 接驳破损线缆 调整分离模块 更换分离模块 更换分离控制板 更换主控板 其它： | 清洁传感器，清除异物 拔插线缆 接驳破损线缆 调整分离模块 更换分离模块 更换分离控制板 更换主控板
G750循环机芯 |  |  | 4121 | 清洁传感器，清除异物 拔插线缆 接驳破损线缆 调整分离模块 更换分离模块 更换分离控制板 更换主控板 其它： | 清洁传感器，清除异物 拔插线缆 接驳破损线缆 调整分离模块 更换分离模块 更换分离控制板 更换主控板
G750循环机芯 |  |  | 4130 | 清洁传感器，清除异物 拔插线缆 接驳破损线缆 调整分离模块 更换分离模块 更换分离控制板 更换主控板 其它： | 清洁传感器，清除异物 拔插线缆 接驳破损线缆 调整分离模块 更换分离模块 更换分离控制板 更换主控板
G750循环机芯 |  |  | 4131 | 清洁传感器，清除异物 拔插线缆 接驳破损线缆 调整分离模块 更换分离模块 更换分离控制板 更换主控板 其它： | 清洁传感器，清除异物 拔插线缆 接驳破损线缆 调整分离模块 更换分离模块 更换分离控制板 更换主控板
G750循环机芯 |  |  | 4140 | 清洁传感器，清除异物 拔插线缆 接驳破损线缆 调整分离模块 更换分离模块 更换分离控制板 更换主控板 其它： | 清洁传感器，清除异物 拔插线缆 接驳破损线缆 调整分离模块 更换分离模块 更换分离控制板 更换主控板
G750循环机芯 |  |  | 4150 | 清洁传感器，清除异物 拔插线缆 接驳破损线缆 调整分离模块 更换分离模块 更换分离控制板 更换主控板 其它： | 清洁传感器，清除异物 拔插线缆 接驳破损线缆 调整分离模块 更换分离模块 更换分离控制板 更换主控板
G750循环机芯 |  |  | 4160 | 清洁传感器，清除异物 拔插线缆 接驳破损线缆 调整分离模块 更换分离模块 更换分离控制板 更换主控板 其它： | 清洁传感器，清除异物 拔插线缆 接驳破损线缆 调整分离模块 更换分离模块 更换分离控制板 更换主控板
G750循环机芯 |  |  | 41F0 | 清洁传感器，清除异物 拔插线缆 接驳破损线缆 调整分离模块 更换分离模块 更换分离控制板 更换主控板 其它： | 清洁传感器，清除异物 拔插线缆 接驳破损线缆 调整分离模块 更换分离模块 更换分离控制板 更换主控板
G750循环机芯 |  |  | 4200 | 清洁传感器，清除异物 拔插线缆 接驳破损线缆 调整分离模块 更换分离模块 更换分离控制板 更换主控板 其它： | 清洁传感器，清除异物 拔插线缆 接驳破损线缆 调整分离模块 更换分离模块 更换分离控制板 更换主控板
G750循环机芯 |  |  | 4201 | 清洁传感器，清除异物 拔插线缆 接驳破损线缆 调整分离模块 更换分离模块 更换分离控制板 更换主控板 其它： | 清洁传感器，清除异物 拔插线缆 接驳破损线缆 调整分离模块 更换分离模块 更换分离控制板 更换主控板
G750循环机芯 |  |  | 4202 | 清洁传感器，清除异物 拔插线缆 接驳破损线缆 调整分离模块 更换分离模块 更换分离控制板 更换主控板 其它： | 清洁传感器，清除异物 拔插线缆 接驳破损线缆 调整分离模块 更换分离模块 更换分离控制板 更换主控板
G750循环机芯 |  |  | 4203 | 清洁传感器，清除异物 拔插线缆 接驳破损线缆 调整分离模块 更换分离模块 更换分离控制板 更换主控板 其它： | 清洁传感器，清除异物 拔插线缆 接驳破损线缆 调整分离模块 更换分离模块 更换分离控制板 更换主控板
G750循环机芯 |  |  | 4204 | 清洁传感器，清除异物 拔插线缆 接驳破损线缆 调整分离模块 更换分离模块 更换分离控制板 更换主控板 其它： | 清洁传感器，清除异物 拔插线缆 接驳破损线缆 调整分离模块 更换分离模块 更换分离控制板 更换主控板
G750循环机芯 |  |  | 4205 | 清洁传感器，清除异物 拔插线缆 接驳破损线缆 调整分离模块 更换分离模块 更换分离控制板 更换主控板 其它： | 清洁传感器，清除异物 拔插线缆 接驳破损线缆 调整分离模块 更换分离模块 更换分离控制板 更换主控板
G750循环机芯 |  |  | 4206 | 清洁传感器，清除异物 拔插线缆 接驳破损线缆 调整分离模块 更换分离模块 更换分离控制板 更换主控板 其它： | 清洁传感器，清除异物 拔插线缆 接驳破损线缆 调整分离模块 更换分离模块 更换分离控制板 更换主控板
G750循环机芯 |  |  | 4210 | 清洁传感器，清除异物 拔插线缆 接驳破损线缆 调整分离模块 更换分离模块 更换分离控制板 更换主控板 其它： | 清洁传感器，清除异物 拔插线缆 接驳破损线缆 调整分离模块 更换分离模块 更换分离控制板 更换主控板
G750循环机芯 |  |  | 4211 | 清洁传感器，清除异物 拔插线缆 接驳破损线缆 调整分离模块 更换分离模块 更换分离控制板 更换主控板 其它： | 清洁传感器，清除异物 拔插线缆 接驳破损线缆 调整分离模块 更换分离模块 更换分离控制板 更换主控板
G750循环机芯 |  |  | 4213 | 清洁传感器，清除异物 拔插线缆 接驳破损线缆 调整分离模块 更换分离模块 更换分离控制板 更换主控板 其它： | 清洁传感器，清除异物 拔插线缆 接驳破损线缆 调整分离模块 更换分离模块 更换分离控制板 更换主控板
G750循环机芯 |  |  | 4214 | 清洁传感器，清除异物 拔插线缆 接驳破损线缆 调整分离模块 更换分离模块 更换分离控制板 更换主控板 其它： | 清洁传感器，清除异物 拔插线缆 接驳破损线缆 调整分离模块 更换分离模块 更换分离控制板 更换主控板
G750循环机芯 |  |  | 4215 | 清洁传感器，清除异物 拔插线缆 接驳破损线缆 调整分离模块 更换分离模块 更换分离控制板 更换主控板 其它： | 清洁传感器，清除异物 拔插线缆 接驳破损线缆 调整分离模块 更换分离模块 更换分离控制板 更换主控板
G750循环机芯 |  |  | 4217 | 清洁传感器，清除异物 拔插线缆 接驳破损线缆 调整分离模块 更换分离模块 更换分离控制板 更换主控板 其它： | 清洁传感器，清除异物 拔插线缆 接驳破损线缆 调整分离模块 更换分离模块 更换分离控制板 更换主控板
G750循环机芯 |  |  | 4218 | 清洁传感器，清除异物 拔插线缆 接驳破损线缆 调整分离模块 更换分离模块 更换分离控制板 更换主控板 其它： | 清洁传感器，清除异物 拔插线缆 接驳破损线缆 调整分离模块 更换分离模块 更换分离控制板 更换主控板
G750循环机芯 |  |  | 421C | 清洁传感器，清除异物 拔插线缆 接驳破损线缆 调整分离模块 更换分离模块 更换分离控制板 更换主控板 其它： | 清洁传感器，清除异物 拔插线缆 接驳破损线缆 调整分离模块 更换分离模块 更换分离控制板 更换主控板
G750循环机芯 |  |  | 421D | 清洁传感器，清除异物 拔插线缆 接驳破损线缆 调整分离模块 更换分离模块 更换分离控制板 更换主控板 其它： | 清洁传感器，清除异物 拔插线缆 接驳破损线缆 调整分离模块 更换分离模块 更换分离控制板 更换主控板
G750循环机芯 |  |  | 421E | 清洁传感器，清除异物 拔插线缆 接驳破损线缆 调整分离模块 更换分离模块 更换分离控制板 更换主控板 其它： | 清洁传感器，清除异物 拔插线缆 接驳破损线缆 调整分离模块 更换分离模块 更换分离控制板 更换主控板
G750循环机芯 |  |  | 4301 | 清洁传感器，清除异物 拔插线缆 接驳破损线缆 调整分离模块 更换分离模块 更换分离控制板 更换主控板 其它： | 清洁传感器，清除异物 拔插线缆 接驳破损线缆 调整分离模块 更换分离模块 更换分离控制板 更换主控板
G750循环机芯 |  |  | 4302 | 清洁传感器，清除异物 拔插线缆 接驳破损线缆 调整分离模块 更换分离模块 更换分离控制板 更换主控板 其它： | 清洁传感器，清除异物 拔插线缆 接驳破损线缆 调整分离模块 更换分离模块 更换分离控制板 更换主控板
G750循环机芯 |  |  | 4600 | 清洁传感器，清除异物 拔插线缆 接驳破损线缆 调整分离模块 更换分离模块 更换分离控制板 更换主控板 其它： | 清洁传感器，清除异物 拔插线缆 接驳破损线缆 调整分离模块 更换分离模块 更换分离控制板 更换主控板
G750循环机芯 |  |  | 4602 | 清洁传感器，清除异物 拔插线缆 接驳破损线缆 调整分离模块 更换分离模块 更换分离控制板 更换主控板 其它： | 清洁传感器，清除异物 拔插线缆 接驳破损线缆 调整分离模块 更换分离模块 更换分离控制板 更换主控板
G750循环机芯 |  |  | 4610 | 清洁传感器，清除异物 拔插线缆 接驳破损线缆 调整分离模块 更换分离模块 更换分离控制板 更换主控板 其它： | 清洁传感器，清除异物 拔插线缆 接驳破损线缆 调整分离模块 更换分离模块 更换分离控制板 更换主控板
G750循环机芯 |  |  | 4611 | 清洁传感器，清除异物 拔插线缆 接驳破损线缆 调整分离模块 更换分离模块 更换分离控制板 更换主控板 其它： | 清洁传感器，清除异物 拔插线缆 接驳破损线缆 调整分离模块 更换分离模块 更换分离控制板 更换主控板
G750循环机芯 |  |  | 4630 | 清洁传感器，清除异物 拔插线缆 接驳破损线缆 调整分离模块 更换分离模块 更换分离控制板 更换主控板 其它： | 清洁传感器，清除异物 拔插线缆 接驳破损线缆 调整分离模块 更换分离模块 更换分离控制板 更换主控板
G750循环机芯 |  |  | 4631 | 清洁传感器，清除异物 拔插线缆 接驳破损线缆 调整分离模块 更换分离模块 更换分离控制板 更换主控板 其它： | 清洁传感器，清除异物 拔插线缆 接驳破损线缆 调整分离模块 更换分离模块 更换分离控制板 更换主控板
G750循环机芯 |  |  | 4632 | 清洁传感器，清除异物 拔插线缆 接驳破损线缆 调整分离模块 更换分离模块 更换分离控制板 更换主控板 其它： | 清洁传感器，清除异物 拔插线缆 接驳破损线缆 调整分离模块 更换分离模块 更换分离控制板 更换主控板
G750循环机芯 |  |  | 46E0 | 清洁传感器，清除异物 拔插线缆 接驳破损线缆 调整分离模块 更换分离模块 更换分离控制板 更换主控板 其它： | 清洁传感器，清除异物 拔插线缆 接驳破损线缆 调整分离模块 更换分离模块 更换分离控制板 更换主控板
G750循环机芯 |  |  | 46F0 | 清洁传感器，清除异物 拔插线缆 接驳破损线缆 调整分离模块 更换分离模块 更换分离控制板 更换主控板 其它： | 清洁传感器，清除异物 拔插线缆 接驳破损线缆 调整分离模块 更换分离模块 更换分离控制板 更换主控板
G750循环机芯 |  |  | 46F1 | 清洁传感器，清除异物 拔插线缆 接驳破损线缆 调整分离模块 更换分离模块 更换分离控制板 更换主控板 其它： | 清洁传感器，清除异物 拔插线缆 接驳破损线缆 调整分离模块 更换分离模块 更换分离控制板 更换主控板
G750循环机芯 |  |  | 4C00 | 清洁传感器，清除异物 拔插线缆 接驳破损线缆 调整分离模块 更换分离模块 更换分离控制板 更换主控板 其它： | 清洁传感器，清除异物 拔插线缆 接驳破损线缆 调整分离模块 更换分离模块 更换分离控制板 更换主控板
G750循环机芯 |  |  | 4C01 | 清洁传感器，清除异物 拔插线缆 接驳破损线缆 调整分离模块 更换分离模块 更换分离控制板 更换主控板 其它： | 清洁传感器，清除异物 拔插线缆 接驳破损线缆 调整分离模块 更换分离模块 更换分离控制板 更换主控板
G750循环机芯 |  |  | 4C10 | 清洁传感器，清除异物 拔插线缆 接驳破损线缆 调整分离模块 更换分离模块 更换分离控制板 更换主控板 其它： | 清洁传感器，清除异物 拔插线缆 接驳破损线缆 调整分离模块 更换分离模块 更换分离控制板 更换主控板
G750循环机芯 |  |  | 4C13 | 清洁传感器，清除异物 拔插线缆 接驳破损线缆 调整分离模块 更换分离模块 更换分离控制板 更换主控板 其它： | 清洁传感器，清除异物 拔插线缆 接驳破损线缆 调整分离模块 更换分离模块 更换分离控制板 更换主控板
G750循环机芯 |  |  | 4C20 | 清洁传感器，清除异物 拔插线缆 接驳破损线缆 调整分离模块 更换分离模块 更换分离控制板 更换主控板 其它： | 清洁传感器，清除异物 拔插线缆 接驳破损线缆 调整分离模块 更换分离模块 更换分离控制板 更换主控板
G750循环机芯 |  |  | 4C40 | 清洁传感器，清除异物 拔插线缆 接驳破损线缆 调整分离模块 更换分离模块 更换分离控制板 更换主控板 其它： | 清洁传感器，清除异物 拔插线缆 接驳破损线缆 调整分离模块 更换分离模块 更换分离控制板 更换主控板
G750循环机芯 |  |  | 4F00 | 清洁传感器，清除异物 拔插线缆 接驳破损线缆 调整分离模块 更换分离模块 更换分离控制板 更换主控板 其它： | 清洁传感器，清除异物 拔插线缆 接驳破损线缆 调整分离模块 更换分离模块 更换分离控制板 更换主控板
G750循环机芯 |  |  | 4F01 | 清洁传感器，清除异物 拔插线缆 接驳破损线缆 调整分离模块 更换分离模块 更换分离控制板 更换主控板 其它： | 清洁传感器，清除异物 拔插线缆 接驳破损线缆 调整分离模块 更换分离模块 更换分离控制板 更换主控板
G750循环机芯 |  |  | 4F02 | 清洁传感器，清除异物 拔插线缆 接驳破损线缆 调整分离模块 更换分离模块 更换分离控制板 更换主控板 其它： | 清洁传感器，清除异物 拔插线缆 接驳破损线缆 调整分离模块 更换分离模块 更换分离控制板 更换主控板
G750循环机芯 |  |  | 5100 | 清洁传感器，清除异物 调整暂存模块 拔插线缆 接驳破损线缆 更换暂存模块 更换暂存控制板 更换主控板 其它： | 清洁传感器，清除异物 调整暂存模块 拔插线缆 接驳破损线缆 更换暂存模块 更换暂存控制板 更换主控板
G750循环机芯 |  |  | 5101 | 清洁传感器，清除异物 调整暂存模块 拔插线缆 接驳破损线缆 更换暂存模块 更换暂存控制板 更换主控板 其它： | 清洁传感器，清除异物 调整暂存模块 拔插线缆 接驳破损线缆 更换暂存模块 更换暂存控制板 更换主控板
G750循环机芯 |  |  | 5102 | 清洁传感器，清除异物 调整暂存模块 拔插线缆 接驳破损线缆 更换暂存模块 更换暂存控制板 更换主控板 其它： | 清洁传感器，清除异物 调整暂存模块 拔插线缆 接驳破损线缆 更换暂存模块 更换暂存控制板 更换主控板
G750循环机芯 |  |  | 5140 | 清洁传感器，清除异物 调整暂存模块 拔插线缆 接驳破损线缆 更换暂存模块 更换暂存控制板 更换主控板 其它： | 清洁传感器，清除异物 调整暂存模块 拔插线缆 接驳破损线缆 更换暂存模块 更换暂存控制板 更换主控板
G750循环机芯 |  |  | 5150 | 清洁传感器，清除异物 调整暂存模块 拔插线缆 接驳破损线缆 更换暂存模块 更换暂存控制板 更换主控板 其它： | 清洁传感器，清除异物 调整暂存模块 拔插线缆 接驳破损线缆 更换暂存模块 更换暂存控制板 更换主控板
G750循环机芯 |  |  | 5200 | 清洁传感器，清除异物 调整暂存模块 拔插线缆 接驳破损线缆 更换暂存模块 更换暂存控制板 更换主控板 其它： | 清洁传感器，清除异物 调整暂存模块 拔插线缆 接驳破损线缆 更换暂存模块 更换暂存控制板 更换主控板
G750循环机芯 |  |  | 5201 | 清洁传感器，清除异物 调整暂存模块 拔插线缆 接驳破损线缆 更换暂存模块 更换暂存控制板 更换主控板 其它： | 清洁传感器，清除异物 调整暂存模块 拔插线缆 接驳破损线缆 更换暂存模块 更换暂存控制板 更换主控板
G750循环机芯 |  |  | 5203 | 清洁传感器，清除异物 调整暂存模块 拔插线缆 接驳破损线缆 更换暂存模块 更换暂存控制板 更换主控板 其它： | 清洁传感器，清除异物 调整暂存模块 拔插线缆 接驳破损线缆 更换暂存模块 更换暂存控制板 更换主控板
G750循环机芯 |  |  | 5301 | 清洁传感器，清除异物 调整暂存模块 拔插线缆 接驳破损线缆 更换暂存模块 更换暂存控制板 更换主控板 其它： | 清洁传感器，清除异物 调整暂存模块 拔插线缆 接驳破损线缆 更换暂存模块 更换暂存控制板 更换主控板
G750循环机芯 |  |  | 5600 | 清洁传感器，清除异物 调整暂存模块 拔插线缆 接驳破损线缆 更换暂存模块 更换暂存控制板 更换主控板 其它： | 清洁传感器，清除异物 调整暂存模块 拔插线缆 接驳破损线缆 更换暂存模块 更换暂存控制板 更换主控板
G750循环机芯 |  |  | 5610 | 清洁传感器，清除异物 调整暂存模块 拔插线缆 接驳破损线缆 更换暂存模块 更换暂存控制板 更换主控板 其它： | 清洁传感器，清除异物 调整暂存模块 拔插线缆 接驳破损线缆 更换暂存模块 更换暂存控制板 更换主控板
G750循环机芯 |  |  | 5611 | 清洁传感器，清除异物 调整暂存模块 拔插线缆 接驳破损线缆 更换暂存模块 更换暂存控制板 更换主控板 其它： | 清洁传感器，清除异物 调整暂存模块 拔插线缆 接驳破损线缆 更换暂存模块 更换暂存控制板 更换主控板
G750循环机芯 |  |  | 5630 | 清洁传感器，清除异物 调整暂存模块 拔插线缆 接驳破损线缆 更换暂存模块 更换暂存控制板 更换主控板 其它： | 清洁传感器，清除异物 调整暂存模块 拔插线缆 接驳破损线缆 更换暂存模块 更换暂存控制板 更换主控板
G750循环机芯 |  |  | 5C00 | 清洁传感器，清除异物 调整暂存模块 拔插线缆 接驳破损线缆 更换暂存模块 更换暂存控制板 更换主控板 其它： | 清洁传感器，清除异物 调整暂存模块 拔插线缆 接驳破损线缆 更换暂存模块 更换暂存控制板 更换主控板
G750循环机芯 |  |  | 5C01 | 清洁传感器，清除异物 调整暂存模块 拔插线缆 接驳破损线缆 更换暂存模块 更换暂存控制板 更换主控板 其它： | 清洁传感器，清除异物 调整暂存模块 拔插线缆 接驳破损线缆 更换暂存模块 更换暂存控制板 更换主控板
G750循环机芯 |  |  | 5C20 | 清洁传感器，清除异物 调整暂存模块 拔插线缆 接驳破损线缆 更换暂存模块 更换暂存控制板 更换主控板 其它： | 清洁传感器，清除异物 调整暂存模块 拔插线缆 接驳破损线缆 更换暂存模块 更换暂存控制板 更换主控板
G750循环机芯 |  |  | 5C40 | 清洁传感器，清除异物 调整暂存模块 拔插线缆 接驳破损线缆 更换暂存模块 更换暂存控制板 更换主控板 其它： | 清洁传感器，清除异物 调整暂存模块 拔插线缆 接驳破损线缆 更换暂存模块 更换暂存控制板 更换主控板
G750循环机芯 |  |  | 5C41 | 清洁传感器，清除异物 调整暂存模块 拔插线缆 接驳破损线缆 更换暂存模块 更换暂存控制板 更换主控板 其它： | 清洁传感器，清除异物 调整暂存模块 拔插线缆 接驳破损线缆 更换暂存模块 更换暂存控制板 更换主控板
G750循环机芯 |  |  | 5E00 | 清洁传感器，清除异物 调整暂存模块 拔插线缆 接驳破损线缆 更换暂存模块 更换暂存控制板 更换主控板 其它： | 清洁传感器，清除异物 调整暂存模块 拔插线缆 接驳破损线缆 更换暂存模块 更换暂存控制板 更换主控板
G750循环机芯 |  |  | 5E01 | 清洁传感器，清除异物 调整暂存模块 拔插线缆 接驳破损线缆 更换暂存模块 更换暂存控制板 更换主控板 其它： | 清洁传感器，清除异物 调整暂存模块 拔插线缆 接驳破损线缆 更换暂存模块 更换暂存控制板 更换主控板
G750循环机芯 |  |  | 5E02 | 清洁传感器，清除异物 调整暂存模块 拔插线缆 接驳破损线缆 更换暂存模块 更换暂存控制板 更换主控板 其它： | 清洁传感器，清除异物 调整暂存模块 拔插线缆 接驳破损线缆 更换暂存模块 更换暂存控制板 更换主控板
G750循环机芯 |  |  | 5F00 | 清洁传感器，清除异物 调整暂存模块 拔插线缆 接驳破损线缆 更换暂存模块 更换暂存控制板 更换主控板 其它： | 清洁传感器，清除异物 调整暂存模块 拔插线缆 接驳破损线缆 更换暂存模块 更换暂存控制板 更换主控板
G750循环机芯 |  |  | 5F01 | 清洁传感器，清除异物 调整暂存模块 拔插线缆 接驳破损线缆 更换暂存模块 更换暂存控制板 更换主控板 其它： | 清洁传感器，清除异物 调整暂存模块 拔插线缆 接驳破损线缆 更换暂存模块 更换暂存控制板 更换主控板
G750循环机芯 |  |  | 5F02 | 清洁传感器，清除异物 调整暂存模块 拔插线缆 接驳破损线缆 更换暂存模块 更换暂存控制板 更换主控板 其它： | 清洁传感器，清除异物 调整暂存模块 拔插线缆 接驳破损线缆 更换暂存模块 更换暂存控制板 更换主控板
G750循环机芯 |  |  | 6000 | 关上BV盖板 拔插线缆 接驳破损线缆 更换:BV 模块 更换主控板 其它： | 关上BV盖板 拔插线缆 接驳破损线缆 更换BV 模块 更换主控板
G750循环机芯 |  |  | 6400 | 清洁传感器，清除异物 拔插线缆 接驳破损线缆 更换:BV 模块 更换主控板 其它： | 清洁传感器，清除异物 拔插线缆 接驳破损线缆 更换BV 模块 更换主控板
G750循环机芯 |  |  | 6500 | 安装钞箱 拔插线缆 接驳破损线缆 更换钞箱连接器 更换钞箱 更换下部板 更换主控板 其它： | 安装钞箱 拔插线缆 接驳破损线缆 更换钞箱连接器 更换钞箱 更换下部板 更换主控板
G750循环机芯 |  |  | 6501 | 安装钞箱 拔插线缆 接驳破损线缆 更换钞箱连接器 更换钞箱 更换下部板 更换主控板 其它： | 安装钞箱 拔插线缆 接驳破损线缆 更换钞箱连接器 更换钞箱 更换下部板 更换主控板
G750循环机芯 |  |  | 6510 | 安装钞箱 拔插线缆 接驳破损线缆 更换钞箱连接器 更换钞箱 更换下部板 更换主控板 其它： | 安装钞箱 拔插线缆 接驳破损线缆 更换钞箱连接器 更换钞箱 更换下部板 更换主控板
G750循环机芯 |  |  | 6521 | 安装钞箱 清洁钞箱，清除异物 拔插线缆 接驳破损线缆 更换钞箱连接器 更换钞箱 更换下部板 更换主控板 其它： | 安装钞箱 清洁钞箱，清除异物 拔插线缆 接驳破损线缆 更换钞箱连接器 更换钞箱 更换下部板 更换主控板
G750循环机芯 |  |  | 6522 | 安装钞箱 清洁钞箱，清除异物 拔插线缆 接驳破损线缆 更换钞箱连接器 更换钞箱 更换下部板 更换主控板 其它： | 安装钞箱 清洁钞箱，清除异物 拔插线缆 接驳破损线缆 更换钞箱连接器 更换钞箱 更换下部板 更换主控板
G750循环机芯 |  |  | 6600 | 安装钞箱 清洁钞箱，清除异物 拔插线缆 接驳破损线缆 更换钞箱连接器 更换钞箱 更换下部板 更换主控板 其它： | 安装钞箱 清洁钞箱，清除异物 拔插线缆 接驳破损线缆 更换钞箱连接器 更换钞箱 更换下部板 更换主控板
G750循环机芯 |  |  | 6601 | 安装钞箱 清洁钞箱，清除异物 拔插线缆 接驳破损线缆 更换钞箱连接器 更换钞箱 更换下部板 更换主控板 其它： | 安装钞箱 清洁钞箱，清除异物 拔插线缆 接驳破损线缆 更换钞箱连接器 更换钞箱 更换下部板 更换主控板
G750循环机芯 |  |  | 6602 | 安装钞箱 清洁钞箱，清除异物 拔插线缆 接驳破损线缆 更换钞箱连接器 更换钞箱 更换下部板 更换主控板 其它： | 安装钞箱 清洁钞箱，清除异物 拔插线缆 接驳破损线缆 更换钞箱连接器 更换钞箱 更换下部板 更换主控板
G750循环机芯 |  |  | 6603 | 安装钞箱 清洁钞箱，清除异物 拔插线缆 接驳破损线缆 更换钞箱连接器 更换钞箱 更换下部板 更换主控板 其它： | 安装钞箱 清洁钞箱，清除异物 拔插线缆 接驳破损线缆 更换钞箱连接器 更换钞箱 更换下部板 更换主控板
G750循环机芯 |  |  | 6604 | 安装钞箱 清洁钞箱，清除异物 拔插线缆 接驳破损线缆 更换钞箱连接器 更换钞箱 更换下部板 更换主控板 其它： | 安装钞箱 清洁钞箱，清除异物 拔插线缆 接驳破损线缆 更换钞箱连接器 更换钞箱 更换下部板 更换主控板
G750循环机芯 |  |  | 6605 | 安装钞箱 清洁钞箱，清除异物 拔插线缆 接驳破损线缆 更换钞箱连接器 更换钞箱 更换下部板 更换主控板 其它： | 安装钞箱 清洁钞箱，清除异物 拔插线缆 接驳破损线缆 更换钞箱连接器 更换钞箱 更换下部板 更换主控板
G750循环机芯 |  |  | 6606 | 安装钞箱 清洁钞箱，清除异物 拔插线缆 接驳破损线缆 更换钞箱连接器 更换钞箱 更换下部板 更换主控板 其它： | 安装钞箱 清洁钞箱，清除异物 拔插线缆 接驳破损线缆 更换钞箱连接器 更换钞箱 更换下部板 更换主控板
G750循环机芯 |  |  | 6607 | 安装钞箱 清洁钞箱，清除异物 拔插线缆 接驳破损线缆 更换钞箱连接器 更换钞箱 更换下部板 更换主控板 其它： | 安装钞箱 清洁钞箱，清除异物 拔插线缆 接驳破损线缆 更换钞箱连接器 更换钞箱 更换下部板 更换主控板
G750循环机芯 |  |  | 6608 | 安装钞箱 清洁钞箱，清除异物 拔插线缆 接驳破损线缆 更换钞箱连接器 更换钞箱 更换下部板 更换主控板 其它： | 安装钞箱 清洁钞箱，清除异物 拔插线缆 接驳破损线缆 更换钞箱连接器 更换钞箱 更换下部板 更换主控板
G750循环机芯 |  |  | 6609 | 安装钞箱 清洁钞箱，清除异物 拔插线缆 接驳破损线缆 更换钞箱连接器 更换钞箱 更换下部板 更换主控板 其它： | 安装钞箱 清洁钞箱，清除异物 拔插线缆 接驳破损线缆 更换钞箱连接器 更换钞箱 更换下部板 更换主控板
G750循环机芯 |  |  | 660A | 安装钞箱 清洁钞箱，清除异物 拔插线缆 接驳破损线缆 更换钞箱连接器 更换钞箱 更换下部板 更换主控板 其它： | 安装钞箱 清洁钞箱，清除异物 拔插线缆 接驳破损线缆 更换钞箱连接器 更换钞箱 更换下部板 更换主控板
G750循环机芯 |  |  | 660B | 安装钞箱 清洁钞箱，清除异物 拔插线缆 接驳破损线缆 更换钞箱连接器 更换钞箱 更换下部板 更换主控板 其它： | 安装钞箱 清洁钞箱，清除异物 拔插线缆 接驳破损线缆 更换钞箱连接器 更换钞箱 更换下部板 更换主控板
G750循环机芯 |  |  | 67XX | 安装钞箱 清洁钞箱，清除异物 拔插线缆 接驳破损线缆 更换钞箱连接器 更换钞箱 更换下部板 更换主控板 其它： | 安装钞箱 清洁钞箱，清除异物 拔插线缆 接驳破损线缆 更换钞箱连接器 更换钞箱 更换下部板 更换主控板
G750循环机芯 |  |  | 68XX | 安装钞箱 清洁钞箱，清除异物 拔插线缆 接驳破损线缆 更换钞箱连接器 更换钞箱 更换下部板 更换主控板 其它： | 安装钞箱 清洁钞箱，清除异物 拔插线缆 接驳破损线缆 更换钞箱连接器 更换钞箱 更换下部板 更换主控板
G750循环机芯 |  |  | 7001 | 安装回收箱 拔插线缆 接驳破损线缆 更换钞箱连接器 更换回收箱 更换下部板 更换主控板 其它： | 安装回收箱 拔插线缆 接驳破损线缆 更换钞箱连接器 更换回收箱 更换下部板 更换主控板
G750循环机芯 |  |  | 7002 | 安装回收箱 拔插线缆 接驳破损线缆 更换钞箱连接器 更换回收箱 更换下部板 更换主控板 其它： | 安装回收箱 拔插线缆 接驳破损线缆 更换钞箱连接器 更换回收箱 更换下部板 更换主控板
G750循环机芯 |  |  | 7003 | 安装回收箱 拔插线缆 接驳破损线缆 更换钞箱连接器 更换回收箱 更换下部板 更换主控板 其它： | 安装回收箱 拔插线缆 接驳破损线缆 更换钞箱连接器 更换回收箱 更换下部板 更换主控板
G750循环机芯 |  |  | 7101 | 安装回收箱 清洁钞箱，清除异物 拔插线缆 接驳破损线缆 更换钞箱连接器 更换回收箱 调整钞箱马达组件 更换钞箱马达组件 更换下部板 更换主控板 其它： | 安装回收箱 清洁钞箱，清除异物 拔插线缆 接驳破损线缆 更换钞箱连接器 更换回收箱 调整钞箱马达组件 更换钞箱马达组件 更换下部板 更换主控板
G750循环机芯 |  |  | 7303 | 清洁回收箱，清除异物 拔插线缆 接驳破损线缆 更换钞箱连接器 更换回收箱 更换下部板 更换主控板 其它： | 清洁回收箱，清除异物 拔插线缆 接驳破损线缆 更换钞箱连接器 更换回收箱 更换下部板 更换主控板
G750循环机芯 |  |  | 7304 | 清洁回收箱，清除异物 拔插线缆 接驳破损线缆 更换钞箱连接器 更换回收箱 更换下部板 更换主控板 其它： | 清洁回收箱，清除异物 拔插线缆 接驳破损线缆 更换钞箱连接器 更换回收箱 更换下部板 更换主控板
G750循环机芯 |  |  | 7305 | 清洁回收箱，清除异物 拔插线缆 接驳破损线缆 更换钞箱连接器 更换回收箱 更换下部板 更换主控板 其它： | 清洁回收箱，清除异物 拔插线缆 接驳破损线缆 更换钞箱连接器 更换回收箱 更换下部板 更换主控板
G750循环机芯 |  |  | 7C01 | 清洁回收箱，清除异物 拔插线缆 接驳破损线缆 调整马达组件 更换马达组件 更换钞箱连接器 更换回收箱 更换下部板 更换主控板 更换下部基座模块 其它： | 清洁回收箱，清除异物 拔插线缆 接驳破损线缆 调整马达组件 更换马达组件 更换钞箱连接器 更换回收箱 更换下部板 更换主控板 更换下部基座模块
G750循环机芯 |  |  | 7C02 | 清洁回收箱，清除异物 拔插线缆 接驳破损线缆 调整马达组件 更换马达组件 更换钞箱连接器 更换回收箱 更换下部板 更换主控板 更换下部基座模块 其它： | 清洁回收箱，清除异物 拔插线缆 接驳破损线缆 调整马达组件 更换马达组件 更换钞箱连接器 更换回收箱 更换下部板 更换主控板 更换下部基座模块
G750循环机芯 |  |  | 7C03 | 清洁回收箱，清除异物 拔插线缆 接驳破损线缆 调整马达组件 更换马达组件 更换钞箱连接器 更换回收箱 更换下部板 更换主控板 更换下部基座模块 其它： | 清洁回收箱，清除异物 拔插线缆 接驳破损线缆 调整马达组件 更换马达组件 更换钞箱连接器 更换回收箱 更换下部板 更换主控板 更换下部基座模块
G750循环机芯 |  |  | 8000 | 安装钞箱 拔插线缆 接驳破损线缆 更换钞箱 更换下部基座模块 其它： | 安装钞箱 拔插线缆 接驳破损线缆 更换钞箱 更换下部基座模块
G750循环机芯 |  |  | 8001 | 安装钞箱 拔插线缆 接驳破损线缆 更换钞箱 更换下部基座模块 其它： | 安装钞箱 拔插线缆 接驳破损线缆 更换钞箱 更换下部基座模块
G750循环机芯 |  |  | 8100 | 清洁钞箱，清除异物 拔插线缆 接驳破损线缆 调整马达组件 更换马达组件 更换钞箱连接器 更换钞箱 更换下部板 更换主控板 更换下部基座模块 其它： | 清洁钞箱，清除异物 拔插线缆 接驳破损线缆 调整马达组件 更换马达组件 更换钞箱连接器 更换钞箱 更换下部板 更换主控板 更换下部基座模块
G750循环机芯 |  |  | 8101 | 清洁钞箱，清除异物 拔插线缆 接驳破损线缆 调整马达组件 更换马达组件 更换钞箱连接器 更换钞箱 更换下部板 更换主控板 更换下部基座模块 其它： | 清洁钞箱，清除异物 拔插线缆 接驳破损线缆 调整马达组件 更换马达组件 更换钞箱连接器 更换钞箱 更换下部板 更换主控板 更换下部基座模块
G750循环机芯 |  |  | 8102 | 清洁钞箱，清除异物 拔插线缆 接驳破损线缆 调整马达组件 更换马达组件 更换钞箱连接器 更换钞箱 更换下部板 更换主控板 更换下部基座模块 其它： | 清洁钞箱，清除异物 拔插线缆 接驳破损线缆 调整马达组件 更换马达组件 更换钞箱连接器 更换钞箱 更换下部板 更换主控板 更换下部基座模块
G750循环机芯 |  |  | 8140 | 清洁钞箱，清除异物 拔插线缆 接驳破损线缆 调整马达组件 更换马达组件 更换钞箱连接器 更换钞箱 更换下部板 更换主控板 更换下部基座模块 其它： | 清洁钞箱，清除异物 拔插线缆 接驳破损线缆 调整马达组件 更换马达组件 更换钞箱连接器 更换钞箱 更换下部板 更换主控板 更换下部基座模块
G750循环机芯 |  |  | 8150 | 清洁钞箱，清除异物 拔插线缆 接驳破损线缆 调整马达组件 更换马达组件 更换钞箱连接器 更换钞箱 更换下部板 更换主控板 更换下部基座模块 其它： | 清洁钞箱，清除异物 拔插线缆 接驳破损线缆 调整马达组件 更换马达组件 更换钞箱连接器 更换钞箱 更换下部板 更换主控板 更换下部基座模块
G750循环机芯 |  |  | 8200 | 清洁钞箱，清除异物 拔插线缆 接驳破损线缆 调整马达组件 更换马达组件 更换钞箱连接器 更换钞箱 更换下部板 更换主控板 更换下部基座模块 其它： | 清洁钞箱，清除异物 拔插线缆 接驳破损线缆 调整马达组件 更换马达组件 更换钞箱连接器 更换钞箱 更换下部板 更换主控板 更换下部基座模块
G750循环机芯 |  |  | 8201 | 清洁钞箱，清除异物 拔插线缆 接驳破损线缆 调整马达组件 更换马达组件 更换钞箱连接器 更换钞箱 更换下部板 更换主控板 更换下部基座模块 其它： | 清洁钞箱，清除异物 拔插线缆 接驳破损线缆 调整马达组件 更换马达组件 更换钞箱连接器 更换钞箱 更换下部板 更换主控板 更换下部基座模块
G750循环机芯 |  |  | 8203 | 清洁钞箱，清除异物 拔插线缆 接驳破损线缆 调整马达组件 更换马达组件 更换钞箱连接器 更换钞箱 更换下部板 更换主控板 更换下部基座模块 其它： | 清洁钞箱，清除异物 拔插线缆 接驳破损线缆 调整马达组件 更换马达组件 更换钞箱连接器 更换钞箱 更换下部板 更换主控板 更换下部基座模块
G750循环机芯 |  |  | 8204 | 清洁钞箱，清除异物 拔插线缆 接驳破损线缆 调整马达组件 更换马达组件 更换钞箱连接器 更换钞箱 更换下部板 更换主控板 更换下部基座模块 其它： | 清洁钞箱，清除异物 拔插线缆 接驳破损线缆 调整马达组件 更换马达组件 更换钞箱连接器 更换钞箱 更换下部板 更换主控板 更换下部基座模块
G750循环机芯 |  |  | 8205 | 清洁钞箱，清除异物 拔插线缆 接驳破损线缆 调整马达组件 更换马达组件 更换钞箱连接器 更换钞箱 更换下部板 更换主控板 更换下部基座模块 其它： | 清洁钞箱，清除异物 拔插线缆 接驳破损线缆 调整马达组件 更换马达组件 更换钞箱连接器 更换钞箱 更换下部板 更换主控板 更换下部基座模块
G750循环机芯 |  |  | 8206 | 清洁钞箱，清除异物 拔插线缆 接驳破损线缆 调整马达组件 更换马达组件 更换钞箱连接器 更换钞箱 更换下部板 更换主控板 更换下部基座模块 其它： | 清洁钞箱，清除异物 拔插线缆 接驳破损线缆 调整马达组件 更换马达组件 更换钞箱连接器 更换钞箱 更换下部板 更换主控板 更换下部基座模块
G750循环机芯 |  |  | 8301 | 清洁钞箱，清除异物 拔插线缆 接驳破损线缆 更换钞箱连接器 更换钞箱 更换下部板 更换主控板 更换下部基座模块 其它： | 清洁钞箱，清除异物 拔插线缆 接驳破损线缆 更换钞箱连接器 更换钞箱 更换下部板 更换主控板 更换下部基座模块
G750循环机芯 |  |  | 8610 | 清洁钞箱，清除异物 拔插线缆 接驳破损线缆 更换钞箱连接器 更换钞箱 更换下部板 更换主控板 更换下部基座模块 其它： | 清洁钞箱，清除异物 拔插线缆 接驳破损线缆 更换钞箱连接器 更换钞箱 更换下部板 更换主控板 更换下部基座模块
G750循环机芯 |  |  | 8630 | 清洁钞箱，清除异物 拔插线缆 接驳破损线缆 更换钞箱连接器 更换钞箱 更换下部板 更换主控板 更换下部基座模块 其它： | 清洁钞箱，清除异物 拔插线缆 接驳破损线缆 更换钞箱连接器 更换钞箱 更换下部板 更换主控板 更换下部基座模块
G750循环机芯 |  |  | 8631 | 清洁钞箱，清除异物 拔插线缆 接驳破损线缆 调整马达组件 更换马达组件 更换钞箱连接器 更换钞箱 更换下部板 更换主控板 更换下部基座模块 其它： | 清洁钞箱，清除异物 拔插线缆 接驳破损线缆 调整马达组件 更换马达组件 更换钞箱连接器 更换钞箱 更换下部板 更换主控板 更换下部基座模块
G750循环机芯 |  |  | 8C01 | 清洁传感器，清除异物 接驳破损线缆 调整马达组件 调整上部模块 更换下部模块 更换钞箱 更换下部基座模块 其它： | 清洁传感器，清除异物 接驳破损线缆 调整马达组件 调整上部模块 更换下部模块 更换钞箱 更换下部基座模块
G750循环机芯 |  |  | 8E00 | 清洁钞箱，清除异物 拔插线缆 接驳破损线缆 调整马达组件 更换马达组件 更换钞箱连接器 更换钞箱 更换下部板 更换主控板 更换下部基座模块 其它： | 清洁钞箱，清除异物 拔插线缆 接驳破损线缆 调整马达组件 更换马达组件 更换钞箱连接器 更换钞箱 更换下部板 更换主控板 更换下部基座模块
G750循环机芯 |  |  | 8E01 | 清洁钞箱，清除异物 拔插线缆 接驳破损线缆 调整马达组件 更换马达组件 更换钞箱连接器 更换钞箱 更换下部板 更换主控板 更换下部基座模块 其它： | 清洁钞箱，清除异物 拔插线缆 接驳破损线缆 调整马达组件 更换马达组件 更换钞箱连接器 更换钞箱 更换下部板 更换主控板 更换下部基座模块
G750循环机芯 |  |  | 8E02 | 清洁钞箱，清除异物 拔插线缆 接驳破损线缆 调整马达组件 更换马达组件 更换钞箱连接器 更换钞箱 更换下部板 更换主控板 更换下部基座模块 其它： | 清洁钞箱，清除异物 拔插线缆 接驳破损线缆 调整马达组件 更换马达组件 更换钞箱连接器 更换钞箱 更换下部板 更换主控板 更换下部基座模块
G750循环机芯 |  |  | 8F01 | 清洁钞箱，清除异物 拔插线缆 接驳破损线缆 调整马达组件 更换马达组件 更换钞箱连接器 更换钞箱 更换下部板 更换主控板 更换下部基座模块 其它： | 清洁钞箱，清除异物 拔插线缆 接驳破损线缆 调整马达组件 更换马达组件 更换钞箱连接器 更换钞箱 更换下部板 更换主控板 更换下部基座模块
G750循环机芯 |  |  | 8F02 | 清洁钞箱，清除异物 拔插线缆 接驳破损线缆 更换钞箱连接器 更换钞箱 更换下部板 更换主控板 更换下部基座模块 其它： | 清洁钞箱，清除异物 拔插线缆 接驳破损线缆 更换钞箱连接器 更换钞箱 更换下部板 更换主控板 更换下部基座模块
G750循环机芯 |  |  | 9000 | 清洁钞箱，清除异物 拔插线缆 接驳破损线缆 更换钞箱连接器 更换钞箱 更换下部板 更换主控板 更换下部基座模块 其它： | 清洁钞箱，清除异物 拔插线缆 接驳破损线缆 更换钞箱连接器 更换钞箱 更换下部板 更换主控板 更换下部基座模块
G750循环机芯 |  |  | 9001 | 清洁钞箱，清除异物 拔插线缆 接驳破损线缆 更换钞箱连接器 更换钞箱 更换下部板 更换主控板 更换下部基座模块 其它： | 清洁钞箱，清除异物 拔插线缆 接驳破损线缆 更换钞箱连接器 更换钞箱 更换下部板 更换主控板 更换下部基座模块
G750循环机芯 |  |  | 9100 | 清洁钞箱，清除异物 拔插线缆 接驳破损线缆 调整马达组件 更换马达组件 更换钞箱连接器 更换钞箱 更换下部板 更换主控板 更换下部基座模块 其它： | 清洁钞箱，清除异物 拔插线缆 接驳破损线缆 调整马达组件 更换马达组件 更换钞箱连接器 更换钞箱 更换下部板 更换主控板 更换下部基座模块
G750循环机芯 |  |  | 9101 | 清洁钞箱，清除异物 拔插线缆 接驳破损线缆 调整马达组件 更换马达组件 更换钞箱连接器 更换钞箱 更换下部板 更换主控板 更换下部基座模块 其它： | 清洁钞箱，清除异物 拔插线缆 接驳破损线缆 调整马达组件 更换马达组件 更换钞箱连接器 更换钞箱 更换下部板 更换主控板 更换下部基座模块
G750循环机芯 |  |  | 9102 | 清洁钞箱，清除异物 拔插线缆 接驳破损线缆 调整马达组件 更换马达组件 更换钞箱连接器 更换钞箱 更换下部板 更换主控板 更换下部基座模块 其它： | 清洁钞箱，清除异物 拔插线缆 接驳破损线缆 调整马达组件 更换马达组件 更换钞箱连接器 更换钞箱 更换下部板 更换主控板 更换下部基座模块
G750循环机芯 |  |  | 9140 | 清洁钞箱，清除异物 拔插线缆 接驳破损线缆 调整马达组件 更换马达组件 更换钞箱连接器 更换钞箱 更换下部板 更换主控板 更换下部基座模块 其它： | 清洁钞箱，清除异物 拔插线缆 接驳破损线缆 调整马达组件 更换马达组件 更换钞箱连接器 更换钞箱 更换下部板 更换主控板 更换下部基座模块
G750循环机芯 |  |  | 9150 | 清洁钞箱，清除异物 拔插线缆 接驳破损线缆 调整马达组件 更换马达组件 更换钞箱连接器 更换钞箱 更换下部板 更换主控板 更换下部基座模块 其它： | 清洁钞箱，清除异物 拔插线缆 接驳破损线缆 调整马达组件 更换马达组件 更换钞箱连接器 更换钞箱 更换下部板 更换主控板 更换下部基座模块
G750循环机芯 |  |  | 9200 | 清洁钞箱，清除异物 拔插线缆 接驳破损线缆 更换钞箱连接器 更换钞箱 更换下部板 更换主控板 更换下部基座模块 其它： | 清洁钞箱，清除异物 拔插线缆 接驳破损线缆 更换钞箱连接器 更换钞箱 更换下部板 更换主控板 更换下部基座模块
G750循环机芯 |  |  | 9201 | 清洁钞箱，清除异物 拔插线缆 接驳破损线缆 更换钞箱连接器 更换钞箱 更换下部板 更换主控板 更换下部基座模块 其它： | 清洁钞箱，清除异物 拔插线缆 接驳破损线缆 更换钞箱连接器 更换钞箱 更换下部板 更换主控板 更换下部基座模块
G750循环机芯 |  |  | 9203 | 清洁钞箱，清除异物 拔插线缆 接驳破损线缆 更换钞箱连接器 更换钞箱 更换下部板 更换主控板 更换下部基座模块 其它： | 清洁钞箱，清除异物 拔插线缆 接驳破损线缆 更换钞箱连接器 更换钞箱 更换下部板 更换主控板 更换下部基座模块
G750循环机芯 |  |  | 9203 | 清洁钞箱，清除异物 拔插线缆 接驳破损线缆 更换钞箱连接器 更换钞箱 更换下部板 更换主控板 更换下部基座模块 其它： | 清洁钞箱，清除异物 拔插线缆 接驳破损线缆 更换钞箱连接器 更换钞箱 更换下部板 更换主控板 更换下部基座模块
G750循环机芯 |  |  | 9204 | 清洁钞箱，清除异物 拔插线缆 接驳破损线缆 更换钞箱连接器 更换钞箱 更换下部板 更换主控板 更换下部基座模块 其它： | 清洁钞箱，清除异物 拔插线缆 接驳破损线缆 更换钞箱连接器 更换钞箱 更换下部板 更换主控板 更换下部基座模块
G750循环机芯 |  |  | 9205 | 清洁钞箱，清除异物 拔插线缆 接驳破损线缆 更换钞箱连接器 更换钞箱 更换下部板 更换主控板 更换下部基座模块 其它： | 清洁钞箱，清除异物 拔插线缆 接驳破损线缆 更换钞箱连接器 更换钞箱 更换下部板 更换主控板 更换下部基座模块
G750循环机芯 |  |  | 9206 | 清洁钞箱，清除异物 拔插线缆 接驳破损线缆 更换钞箱连接器 更换钞箱 更换下部板 更换主控板 更换下部基座模块 其它： | 清洁钞箱，清除异物 拔插线缆 接驳破损线缆 更换钞箱连接器 更换钞箱 更换下部板 更换主控板 更换下部基座模块
G750循环机芯 |  |  | 9301 | 清洁钞箱，清除异物 拔插线缆 接驳破损线缆 更换钞箱连接器 更换钞箱 更换下部板 更换主控板 更换下部基座模块 其它： | 清洁钞箱，清除异物 拔插线缆 接驳破损线缆 更换钞箱连接器 更换钞箱 更换下部板 更换主控板 更换下部基座模块
G750循环机芯 |  |  | 9610 | 清洁钞箱，清除异物 拔插线缆 接驳破损线缆 更换钞箱连接器 更换钞箱 更换下部板 更换主控板 更换下部基座模块 其它： | 清洁钞箱，清除异物 拔插线缆 接驳破损线缆 更换钞箱连接器 更换钞箱 更换下部板 更换主控板 更换下部基座模块
G750循环机芯 |  |  | 9630 | 清洁钞箱，清除异物 拔插线缆 接驳破损线缆 更换钞箱连接器 更换钞箱 更换下部板 更换主控板 更换下部基座模块 其它： | 清洁钞箱，清除异物 拔插线缆 接驳破损线缆 更换钞箱连接器 更换钞箱 更换下部板 更换主控板 更换下部基座模块
G750循环机芯 |  |  | 9631 | 清洁钞箱，清除异物 拔插线缆 接驳破损线缆 调整马达组件 更换马达组件 更换钞箱连接器 更换钞箱 更换下部板 更换主控板 更换下部基座模块 其它： | 清洁钞箱，清除异物 拔插线缆 接驳破损线缆 调整马达组件 更换马达组件 更换钞箱连接器 更换钞箱 更换下部板 更换主控板 更换下部基座模块
G750循环机芯 |  |  | 9C01 | 清洁钞箱，清除异物 拔插线缆 接驳破损线缆 调整马达组件 更换马达组件 更换钞箱连接器 更换钞箱 更换下部板 更换主控板 更换下部基座模块 其它： | 清洁钞箱，清除异物 拔插线缆 接驳破损线缆 调整马达组件 更换马达组件 更换钞箱连接器 更换钞箱 更换下部板 更换主控板 更换下部基座模块
G750循环机芯 |  |  | 9E00 | 清洁钞箱，清除异物 拔插线缆 接驳破损线缆 调整马达组件 更换马达组件 更换钞箱连接器 更换钞箱 更换下部板 更换主控板 更换下部基座模块 其它： | 清洁钞箱，清除异物 拔插线缆 接驳破损线缆 调整马达组件 更换马达组件 更换钞箱连接器 更换钞箱 更换下部板 更换主控板 更换下部基座模块
G750循环机芯 |  |  | 9E01 | 清洁钞箱，清除异物 拔插线缆 接驳破损线缆 调整马达组件 更换马达组件 更换钞箱连接器 更换钞箱 更换下部板 更换主控板 更换下部基座模块 其它： | 清洁钞箱，清除异物 拔插线缆 接驳破损线缆 调整马达组件 更换马达组件 更换钞箱连接器 更换钞箱 更换下部板 更换主控板 更换下部基座模块
G750循环机芯 |  |  | 9E02 | 清洁钞箱，清除异物 拔插线缆 接驳破损线缆 调整马达组件 更换马达组件 更换钞箱连接器 更换钞箱 更换下部板 更换主控板 更换下部基座模块 其它： | 清洁钞箱，清除异物 拔插线缆 接驳破损线缆 调整马达组件 更换马达组件 更换钞箱连接器 更换钞箱 更换下部板 更换主控板 更换下部基座模块
G750循环机芯 |  |  | 9F01 | 清洁钞箱，清除异物 拔插线缆 接驳破损线缆 调整马达组件 更换马达组件 更换钞箱连接器 更换钞箱 更换下部板 更换主控板 更换下部基座模块 其它： | 清洁钞箱，清除异物 拔插线缆 接驳破损线缆 调整马达组件 更换马达组件 更换钞箱连接器 更换钞箱 更换下部板 更换主控板 更换下部基座模块
G750循环机芯 |  |  | 9F02 | 清洁钞箱，清除异物 拔插线缆 接驳破损线缆 更换钞箱连接器 更换钞箱 更换下部板 更换主控板 更换下部基座模块 其它： | 清洁钞箱，清除异物 拔插线缆 接驳破损线缆 更换钞箱连接器 更换钞箱 更换下部板 更换主控板 更换下部基座模块
G750循环机芯 |  |  | A000 | 清洁钞箱，清除异物 拔插线缆 接驳破损线缆 更换钞箱连接器 更换钞箱 更换下部板 更换主控板 更换下部基座模块 其它： | 清洁钞箱，清除异物 拔插线缆 接驳破损线缆 更换钞箱连接器 更换钞箱 更换下部板 更换主控板 更换下部基座模块
G750循环机芯 |  |  | A001 | 清洁钞箱，清除异物 拔插线缆 接驳破损线缆 更换钞箱连接器 更换钞箱 更换下部板 更换主控板 更换下部基座模块 其它： | 清洁钞箱，清除异物 拔插线缆 接驳破损线缆 更换钞箱连接器 更换钞箱 更换下部板 更换主控板 更换下部基座模块
G750循环机芯 |  |  | A100 | 清洁钞箱，清除异物 拔插线缆 接驳破损线缆 调整马达组件 更换马达组件 更换钞箱连接器 更换钞箱 更换下部板 更换主控板 更换下部基座模块 其它： | 清洁钞箱，清除异物 拔插线缆 接驳破损线缆 调整马达组件 更换马达组件 更换钞箱连接器 更换钞箱 更换下部板 更换主控板 更换下部基座模块
G750循环机芯 |  |  | A101 | 清洁钞箱，清除异物 拔插线缆 接驳破损线缆 调整马达组件 更换马达组件 更换钞箱连接器 更换钞箱 更换下部板 更换主控板 更换下部基座模块 其它： | 清洁钞箱，清除异物 拔插线缆 接驳破损线缆 调整马达组件 更换马达组件 更换钞箱连接器 更换钞箱 更换下部板 更换主控板 更换下部基座模块
G750循环机芯 |  |  | A102 | 清洁钞箱，清除异物 拔插线缆 接驳破损线缆 调整马达组件 更换马达组件 更换钞箱连接器 更换钞箱 更换下部板 更换主控板 更换下部基座模块 其它： | 清洁钞箱，清除异物 拔插线缆 接驳破损线缆 调整马达组件 更换马达组件 更换钞箱连接器 更换钞箱 更换下部板 更换主控板 更换下部基座模块
G750循环机芯 |  |  | A140 | 清洁钞箱，清除异物 拔插线缆 接驳破损线缆 调整马达组件 更换马达组件 更换钞箱连接器 更换钞箱 更换下部板 更换主控板 更换下部基座模块 其它： | 清洁钞箱，清除异物 拔插线缆 接驳破损线缆 调整马达组件 更换马达组件 更换钞箱连接器 更换钞箱 更换下部板 更换主控板 更换下部基座模块
G750循环机芯 |  |  | A150 | 清洁钞箱，清除异物 拔插线缆 接驳破损线缆 调整马达组件 更换马达组件 更换钞箱连接器 更换钞箱 更换下部板 更换主控板 更换下部基座模块 其它： | 清洁钞箱，清除异物 拔插线缆 接驳破损线缆 调整马达组件 更换马达组件 更换钞箱连接器 更换钞箱 更换下部板 更换主控板 更换下部基座模块
G750循环机芯 |  |  | A200 | 清洁钞箱，清除异物 拔插线缆 接驳破损线缆 更换钞箱连接器 更换钞箱 更换下部板 更换主控板 更换下部基座模块 其它： | 清洁钞箱，清除异物 拔插线缆 接驳破损线缆 更换钞箱连接器 更换钞箱 更换下部板 更换主控板 更换下部基座模块
G750循环机芯 |  |  | A201 | 清洁钞箱，清除异物 拔插线缆 接驳破损线缆 更换钞箱连接器 更换钞箱 更换下部板 更换主控板 更换下部基座模块 其它： | 清洁钞箱，清除异物 拔插线缆 接驳破损线缆 更换钞箱连接器 更换钞箱 更换下部板 更换主控板 更换下部基座模块
G750循环机芯 |  |  | A203 | 清洁钞箱，清除异物 拔插线缆 接驳破损线缆 更换钞箱连接器 更换钞箱 更换下部板 更换主控板 更换下部基座模块 其它： | 清洁钞箱，清除异物 拔插线缆 接驳破损线缆 更换钞箱连接器 更换钞箱 更换下部板 更换主控板 更换下部基座模块
G750循环机芯 |  |  | A204 | 清洁钞箱，清除异物 拔插线缆 接驳破损线缆 更换钞箱连接器 更换钞箱 更换下部板 更换主控板 更换下部基座模块 其它： | 清洁钞箱，清除异物 拔插线缆 接驳破损线缆 更换钞箱连接器 更换钞箱 更换下部板 更换主控板 更换下部基座模块
G750循环机芯 |  |  | A205 | 清洁钞箱，清除异物 拔插线缆 接驳破损线缆 更换钞箱连接器 更换钞箱 更换下部板 更换主控板 更换下部基座模块 其它： | 清洁钞箱，清除异物 拔插线缆 接驳破损线缆 更换钞箱连接器 更换钞箱 更换下部板 更换主控板 更换下部基座模块
G750循环机芯 |  |  | A206 | 清洁钞箱，清除异物 拔插线缆 接驳破损线缆 更换钞箱连接器 更换钞箱 更换下部板 更换主控板 更换下部基座模块 其它： | 清洁钞箱，清除异物 拔插线缆 接驳破损线缆 更换钞箱连接器 更换钞箱 更换下部板 更换主控板 更换下部基座模块
G750循环机芯 |  |  | A301 | 清洁钞箱，清除异物 拔插线缆 接驳破损线缆 更换钞箱连接器 更换钞箱 更换下部板 更换主控板 更换下部基座模块 其它： | 清洁钞箱，清除异物 拔插线缆 接驳破损线缆 更换钞箱连接器 更换钞箱 更换下部板 更换主控板 更换下部基座模块
G750循环机芯 |  |  | A610 | 清洁钞箱，清除异物 拔插线缆 接驳破损线缆 更换钞箱连接器 更换钞箱 更换下部板 更换主控板 更换下部基座模块 其它： | 清洁钞箱，清除异物 拔插线缆 接驳破损线缆 更换钞箱连接器 更换钞箱 更换下部板 更换主控板 更换下部基座模块
G750循环机芯 |  |  | A630 | 清洁钞箱，清除异物 拔插线缆 接驳破损线缆 更换钞箱连接器 更换钞箱 更换下部板 更换主控板 更换下部基座模块 其它： | 清洁钞箱，清除异物 拔插线缆 接驳破损线缆 更换钞箱连接器 更换钞箱 更换下部板 更换主控板 更换下部基座模块
G750循环机芯 |  |  | A631 | 清洁钞箱，清除异物 拔插线缆 接驳破损线缆 调整马达组件 更换马达组件 更换钞箱连接器 更换钞箱 更换下部板 更换主控板 更换下部基座模块 其它： | 清洁钞箱，清除异物 拔插线缆 接驳破损线缆 调整马达组件 更换马达组件 更换钞箱连接器 更换钞箱 更换下部板 更换主控板 更换下部基座模块
G750循环机芯 |  |  | AC01 | 清洁钞箱，清除异物 拔插线缆 接驳破损线缆 更换钞箱连接器 更换钞箱 更换下部板 更换主控板 更换下部基座模块 其它： | 清洁钞箱，清除异物 拔插线缆 接驳破损线缆 更换钞箱连接器 更换钞箱 更换下部板 更换主控板 更换下部基座模块
G750循环机芯 |  |  | AE00 | 清洁钞箱，清除异物 拔插线缆 接驳破损线缆 调整马达组件 更换马达组件 更换钞箱连接器 更换钞箱 更换下部板 更换主控板 更换下部基座模块 其它： | 清洁钞箱，清除异物 拔插线缆 接驳破损线缆 调整马达组件 更换马达组件 更换钞箱连接器 更换钞箱 更换下部板 更换主控板 更换下部基座模块
G750循环机芯 |  |  | AE01 | 清洁钞箱，清除异物 拔插线缆 接驳破损线缆 调整马达组件 更换马达组件 更换钞箱连接器 更换钞箱 更换下部板 更换主控板 更换下部基座模块 其它： | 清洁钞箱，清除异物 拔插线缆 接驳破损线缆 调整马达组件 更换马达组件 更换钞箱连接器 更换钞箱 更换下部板 更换主控板 更换下部基座模块
G750循环机芯 |  |  | AE02 | 清洁钞箱，清除异物 拔插线缆 接驳破损线缆 调整马达组件 更换马达组件 更换钞箱连接器 更换钞箱 更换下部板 更换主控板 更换下部基座模块 其它： | 清洁钞箱，清除异物 拔插线缆 接驳破损线缆 调整马达组件 更换马达组件 更换钞箱连接器 更换钞箱 更换下部板 更换主控板 更换下部基座模块
G750循环机芯 |  |  | AF01 | 清洁钞箱，清除异物 拔插线缆 接驳破损线缆 更换钞箱连接器 更换钞箱 更换下部板 更换主控板 更换下部基座模块 其它： | 清洁钞箱，清除异物 拔插线缆 接驳破损线缆 更换钞箱连接器 更换钞箱 更换下部板 更换主控板 更换下部基座模块
G750循环机芯 |  |  | AF02 | 清洁钞箱，清除异物 拔插线缆 接驳破损线缆 更换钞箱连接器 更换钞箱 更换下部板 更换主控板 更换下部基座模块 其它： | 清洁钞箱，清除异物 拔插线缆 接驳破损线缆 更换钞箱连接器 更换钞箱 更换下部板 更换主控板 更换下部基座模块
G750循环机芯 |  |  | B000 | 清洁钞箱，清除异物 拔插线缆 接驳破损线缆 更换钞箱连接器 更换钞箱 更换下部板 更换主控板 更换下部基座模块 其它： | 清洁钞箱，清除异物 拔插线缆 接驳破损线缆 更换钞箱连接器 更换钞箱 更换下部板 更换主控板 更换下部基座模块
G750循环机芯 |  |  | B001 | 清洁钞箱，清除异物 拔插线缆 接驳破损线缆 更换钞箱连接器 更换钞箱 更换下部板 更换主控板 更换下部基座模块 其它： | 清洁钞箱，清除异物 拔插线缆 接驳破损线缆 更换钞箱连接器 更换钞箱 更换下部板 更换主控板 更换下部基座模块
G750循环机芯 |  |  | B100 | 清洁钞箱，清除异物 拔插线缆 接驳破损线缆 调整马达组件 更换马达组件 更换钞箱连接器 更换钞箱 更换下部板 更换主控板 更换下部基座模块 其它： | 清洁钞箱，清除异物 拔插线缆 接驳破损线缆 调整马达组件 更换马达组件 更换钞箱连接器 更换钞箱 更换下部板 更换主控板 更换下部基座模块
G750循环机芯 |  |  | B101 | 清洁钞箱，清除异物 拔插线缆 接驳破损线缆 调整马达组件 更换马达组件 更换钞箱连接器 更换钞箱 更换下部板 更换主控板 更换下部基座模块 其它： | 清洁钞箱，清除异物 拔插线缆 接驳破损线缆 调整马达组件 更换马达组件 更换钞箱连接器 更换钞箱 更换下部板 更换主控板 更换下部基座模块
G750循环机芯 |  |  | B102 | 清洁钞箱，清除异物 拔插线缆 接驳破损线缆 调整马达组件 更换马达组件 更换钞箱连接器 更换钞箱 更换下部板 更换主控板 更换下部基座模块 其它： | 清洁钞箱，清除异物 拔插线缆 接驳破损线缆 调整马达组件 更换马达组件 更换钞箱连接器 更换钞箱 更换下部板 更换主控板 更换下部基座模块
G750循环机芯 |  |  | B140 | 清洁钞箱，清除异物 拔插线缆 接驳破损线缆 调整马达组件 更换马达组件 更换钞箱连接器 更换钞箱 更换下部板 更换主控板 更换下部基座模块 其它： | 清洁钞箱，清除异物 拔插线缆 接驳破损线缆 调整马达组件 更换马达组件 更换钞箱连接器 更换钞箱 更换下部板 更换主控板 更换下部基座模块
G750循环机芯 |  |  | B150 | 清洁钞箱，清除异物 拔插线缆 接驳破损线缆 调整马达组件 更换马达组件 更换钞箱连接器 更换钞箱 更换下部板 更换主控板 更换下部基座模块 其它： | 清洁钞箱，清除异物 拔插线缆 接驳破损线缆 调整马达组件 更换马达组件 更换钞箱连接器 更换钞箱 更换下部板 更换主控板 更换下部基座模块
G750循环机芯 |  |  | B200 | 清洁钞箱，清除异物 拔插线缆 接驳破损线缆 更换钞箱连接器 更换钞箱 更换下部板 更换主控板 更换下部基座模块 其它： | 清洁钞箱，清除异物 拔插线缆 接驳破损线缆 更换钞箱连接器 更换钞箱 更换下部板 更换主控板 更换下部基座模块
G750循环机芯 |  |  | B201 | 清洁钞箱，清除异物 拔插线缆 接驳破损线缆 更换钞箱连接器 更换钞箱 更换下部板 更换主控板 更换下部基座模块 其它： | 清洁钞箱，清除异物 拔插线缆 接驳破损线缆 更换钞箱连接器 更换钞箱 更换下部板 更换主控板 更换下部基座模块
G750循环机芯 |  |  | B203 | 清洁钞箱，清除异物 拔插线缆 接驳破损线缆 更换钞箱连接器 更换钞箱 更换下部板 更换主控板 更换下部基座模块 其它： | 清洁钞箱，清除异物 拔插线缆 接驳破损线缆 更换钞箱连接器 更换钞箱 更换下部板 更换主控板 更换下部基座模块
G750循环机芯 |  |  | B204 | 清洁钞箱，清除异物 拔插线缆 接驳破损线缆 更换钞箱连接器 更换钞箱 更换下部板 更换主控板 更换下部基座模块 其它： | 清洁钞箱，清除异物 拔插线缆 接驳破损线缆 更换钞箱连接器 更换钞箱 更换下部板 更换主控板 更换下部基座模块
G750循环机芯 |  |  | B205 | 清洁钞箱，清除异物 拔插线缆 接驳破损线缆 更换钞箱连接器 更换钞箱 更换下部板 更换主控板 更换下部基座模块 其它： | 清洁钞箱，清除异物 拔插线缆 接驳破损线缆 更换钞箱连接器 更换钞箱 更换下部板 更换主控板 更换下部基座模块
G750循环机芯 |  |  | B206 | 清洁钞箱，清除异物 拔插线缆 接驳破损线缆 更换钞箱连接器 更换钞箱 更换下部板 更换主控板 更换下部基座模块 其它： | 清洁钞箱，清除异物 拔插线缆 接驳破损线缆 更换钞箱连接器 更换钞箱 更换下部板 更换主控板 更换下部基座模块
G750循环机芯 |  |  | B301 | 清洁钞箱，清除异物 拔插线缆 接驳破损线缆 更换钞箱连接器 更换钞箱 更换下部板 更换主控板 更换下部基座模块 其它： | 清洁钞箱，清除异物 拔插线缆 接驳破损线缆 更换钞箱连接器 更换钞箱 更换下部板 更换主控板 更换下部基座模块
G750循环机芯 |  |  | B610 | 清洁钞箱，清除异物 拔插线缆 接驳破损线缆 更换钞箱连接器 更换钞箱 更换下部板 更换主控板 更换下部基座模块 其它： | 清洁钞箱，清除异物 拔插线缆 接驳破损线缆 更换钞箱连接器 更换钞箱 更换下部板 更换主控板 更换下部基座模块
G750循环机芯 |  |  | B630 | 清洁钞箱，清除异物 拔插线缆 接驳破损线缆 更换钞箱连接器 更换钞箱 更换下部板 更换主控板 更换下部基座模块 其它： | 清洁钞箱，清除异物 拔插线缆 接驳破损线缆 更换钞箱连接器 更换钞箱 更换下部板 更换主控板 更换下部基座模块
G750循环机芯 |  |  | B631 | 清洁钞箱，清除异物 拔插线缆 接驳破损线缆 调整马达组件 更换马达组件 更换钞箱连接器 更换钞箱 更换下部板 更换主控板 更换下部基座模块 其它： | 清洁钞箱，清除异物 拔插线缆 接驳破损线缆 调整马达组件 更换马达组件 更换钞箱连接器 更换钞箱 更换下部板 更换主控板 更换下部基座模块
G750循环机芯 |  |  | BC01 | 清洁钞箱，清除异物 拔插线缆 接驳破损线缆 调整马达组件 更换马达组件 更换钞箱连接器 更换钞箱 更换下部板 更换主控板 更换下部基座模块 其它： | 清洁钞箱，清除异物 拔插线缆 接驳破损线缆 调整马达组件 更换马达组件 更换钞箱连接器 更换钞箱 更换下部板 更换主控板 更换下部基座模块
G750循环机芯 |  |  | BC10 | 安装巡检币 清洁传感，清楚异物 其它： | 安装巡检币 清洁传感，清楚异物
G750循环机芯 |  |  | BE00 | 清洁钞箱，清除异物 拔插线缆 接驳破损线缆 调整马达组件 更换马达组件 更换钞箱连接器 更换钞箱 更换下部板 更换主控板 更换下部基座模块 其它： | 清洁钞箱，清除异物 拔插线缆 接驳破损线缆 调整马达组件 更换马达组件 更换钞箱连接器 更换钞箱 更换下部板 更换主控板 更换下部基座模块
G750循环机芯 |  |  | BE01 | 清洁钞箱，清除异物 拔插线缆 接驳破损线缆 调整马达组件 更换马达组件 更换钞箱连接器 更换钞箱 更换下部板 更换主控板 更换下部基座模块 其它： | 清洁钞箱，清除异物 拔插线缆 接驳破损线缆 调整马达组件 更换马达组件 更换钞箱连接器 更换钞箱 更换下部板 更换主控板 更换下部基座模块
G750循环机芯 |  |  | BE02 | 清洁钞箱，清除异物 拔插线缆 接驳破损线缆 调整马达组件 更换马达组件 更换钞箱连接器 更换钞箱 更换下部板 更换主控板 更换下部基座模块 其它： | 清洁钞箱，清除异物 拔插线缆 接驳破损线缆 调整马达组件 更换马达组件 更换钞箱连接器 更换钞箱 更换下部板 更换主控板 更换下部基座模块
G750循环机芯 |  |  | BF01 | 清洁钞箱，清除异物 拔插线缆 接驳破损线缆 调整马达组件 更换马达组件 更换钞箱连接器 更换钞箱 更换下部板 更换主控板 更换下部基座模块 其它： | 清洁钞箱，清除异物 拔插线缆 接驳破损线缆 调整马达组件 更换马达组件 更换钞箱连接器 更换钞箱 更换下部板 更换主控板 更换下部基座模块
G750循环机芯 |  |  | BF02 | 清洁钞箱，清除异物 拔插线缆 接驳破损线缆 更换钞箱连接器 更换钞箱 更换下部板 更换主控板 更换下部基座模块 其它： | 清洁钞箱，清除异物 拔插线缆 接驳破损线缆 更换钞箱连接器 更换钞箱 更换下部板 更换主控板 更换下部基座模块
G750循环机芯 |  |  | BF03 | 安装巡检币 清洁传感，清楚异物 其它： | 安装巡检币 清洁传感，清楚异物
G750循环机芯 |  |  | BF04 | 安装巡检币 清洁传感，清楚异物 其它： | 安装巡检币 清洁传感，清楚异物
G750循环机芯 |  |  | C000 | 安装钞箱 接驳破损线缆 更换钞箱连接器 更换钞箱 其它： | 安装钞箱 接驳破损线缆 更换钞箱连接器 更换钞箱
G750循环机芯 |  |  | C001 | 安装钞箱 接驳破损线缆 更换钞箱连接器 更换钞箱 其它： | 安装钞箱 接驳破损线缆 更换钞箱连接器 更换钞箱
G750循环机芯 |  |  | C100 | 安装钞箱 接驳破损线缆 更换钞箱连接器 更换钞箱 其它： | 安装钞箱 接驳破损线缆 更换钞箱连接器 更换钞箱
G750循环机芯 |  |  | C101 | 清洁钞箱，清除异物 拔插线缆 接驳破损线缆 调整马达组件 更换马达组件 更换钞箱连接器 更换钞箱 更换下部板 更换主控板 更换下部基座模块 其它： | 清洁钞箱，清除异物 拔插线缆 接驳破损线缆 调整马达组件 更换马达组件 更换钞箱连接器 更换钞箱 更换下部板 更换主控板 更换下部基座模块
G750循环机芯 |  |  | C102 | 清洁钞箱，清除异物 拔插线缆 接驳破损线缆 调整马达组件 更换马达组件 更换钞箱连接器 更换钞箱 更换下部板 更换主控板 更换下部基座模块 其它： | 清洁钞箱，清除异物 拔插线缆 接驳破损线缆 调整马达组件 更换马达组件 更换钞箱连接器 更换钞箱 更换下部板 更换主控板 更换下部基座模块
G750循环机芯 |  |  | C140 | 清洁钞箱，清除异物 拔插线缆 接驳破损线缆 调整马达组件 更换马达组件 更换钞箱连接器 更换钞箱 更换下部板 更换主控板 更换下部基座模块 其它： | 清洁钞箱，清除异物 拔插线缆 接驳破损线缆 调整马达组件 更换马达组件 更换钞箱连接器 更换钞箱 更换下部板 更换主控板 更换下部基座模块
G750循环机芯 |  |  | C150 | 清洁钞箱，清除异物 拔插线缆 接驳破损线缆 调整马达组件 更换马达组件 更换钞箱连接器 更换钞箱 更换下部板 更换主控板 更换下部基座模块 其它： | 清洁钞箱，清除异物 拔插线缆 接驳破损线缆 调整马达组件 更换马达组件 更换钞箱连接器 更换钞箱 更换下部板 更换主控板 更换下部基座模块
G750循环机芯 |  |  | C200 | 清洁钞箱，清除异物 拔插线缆 接驳破损线缆 更换钞箱连接器 更换钞箱 更换下部板 更换主控板 更换下部基座模块 其它： | 清洁钞箱，清除异物 拔插线缆 接驳破损线缆 更换钞箱连接器 更换钞箱 更换下部板 更换主控板 更换下部基座模块
G750循环机芯 |  |  | C201 | 清洁钞箱，清除异物 拔插线缆 接驳破损线缆 更换钞箱连接器 更换钞箱 更换下部板 更换主控板 更换下部基座模块 其它： | 清洁钞箱，清除异物 拔插线缆 接驳破损线缆 更换钞箱连接器 更换钞箱 更换下部板 更换主控板 更换下部基座模块
G750循环机芯 |  |  | C203 | 清洁钞箱，清除异物 拔插线缆 接驳破损线缆 更换钞箱连接器 更换钞箱 更换下部板 更换主控板 更换下部基座模块 其它： | 清洁钞箱，清除异物 拔插线缆 接驳破损线缆 更换钞箱连接器 更换钞箱 更换下部板 更换主控板 更换下部基座模块
G750循环机芯 |  |  | C204 | 清洁钞箱，清除异物 拔插线缆 接驳破损线缆 更换钞箱连接器 更换钞箱 更换下部板 更换主控板 更换下部基座模块 其它： | 清洁钞箱，清除异物 拔插线缆 接驳破损线缆 更换钞箱连接器 更换钞箱 更换下部板 更换主控板 更换下部基座模块
G750循环机芯 |  |  | C205 | 清洁钞箱，清除异物 拔插线缆 接驳破损线缆 更换钞箱连接器 更换钞箱 更换下部板 更换主控板 更换下部基座模块 其它： | 清洁钞箱，清除异物 拔插线缆 接驳破损线缆 更换钞箱连接器 更换钞箱 更换下部板 更换主控板 更换下部基座模块
G750循环机芯 |  |  | C206 | 清洁钞箱，清除异物 拔插线缆 接驳破损线缆 更换钞箱连接器 更换钞箱 更换下部板 更换主控板 更换下部基座模块 其它： | 清洁钞箱，清除异物 拔插线缆 接驳破损线缆 更换钞箱连接器 更换钞箱 更换下部板 更换主控板 更换下部基座模块
G750循环机芯 |  |  | C301 | 清洁钞箱，清除异物 拔插线缆 接驳破损线缆 更换钞箱连接器 更换钞箱 更换下部板 更换主控板 更换下部基座模块 其它： | 清洁钞箱，清除异物 拔插线缆 接驳破损线缆 更换钞箱连接器 更换钞箱 更换下部板 更换主控板 更换下部基座模块
G750循环机芯 |  |  | C610 | 清洁钞箱，清除异物 拔插线缆 接驳破损线缆 更换钞箱连接器 更换钞箱 更换下部板 更换主控板 更换下部基座模块 其它： | 清洁钞箱，清除异物 拔插线缆 接驳破损线缆 更换钞箱连接器 更换钞箱 更换下部板 更换主控板 更换下部基座模块
G750循环机芯 |  |  | C630 | 清洁钞箱，清除异物 拔插线缆 接驳破损线缆 更换钞箱连接器 更换钞箱 更换下部板 更换主控板 更换下部基座模块 其它： | 清洁钞箱，清除异物 拔插线缆 接驳破损线缆 更换钞箱连接器 更换钞箱 更换下部板 更换主控板 更换下部基座模块
G750循环机芯 |  |  | C631 | 清洁钞箱，清除异物 拔插线缆 接驳破损线缆 调整马达组件 更换马达组件 更换钞箱连接器 更换钞箱 更换下部板 更换主控板 更换下部基座模块 其它： | 清洁钞箱，清除异物 拔插线缆 接驳破损线缆 调整马达组件 更换马达组件 更换钞箱连接器 更换钞箱 更换下部板 更换主控板 更换下部基座模块
G750循环机芯 |  |  | CC01 | 清洁钞箱，清除异物 拔插线缆 接驳破损线缆 更换钞箱连接器 更换钞箱 更换下部板 更换主控板 更换下部基座模块 其它： | 清洁钞箱，清除异物 拔插线缆 接驳破损线缆 更换钞箱连接器 更换钞箱 更换下部板 更换主控板 更换下部基座模块
G750循环机芯 |  |  | CE00 | 清洁钞箱，清除异物 拔插线缆 接驳破损线缆 调整马达组件 更换马达组件 更换钞箱连接器 更换钞箱 更换下部板 更换主控板 更换下部基座模块 其它： | 清洁钞箱，清除异物 拔插线缆 接驳破损线缆 调整马达组件 更换马达组件 更换钞箱连接器 更换钞箱 更换下部板 更换主控板 更换下部基座模块
G750循环机芯 |  |  | CE01 | 清洁钞箱，清除异物 拔插线缆 接驳破损线缆 调整马达组件 更换马达组件 更换钞箱连接器 更换钞箱 更换下部板 更换主控板 更换下部基座模块 其它： | 清洁钞箱，清除异物 拔插线缆 接驳破损线缆 调整马达组件 更换马达组件 更换钞箱连接器 更换钞箱 更换下部板 更换主控板 更换下部基座模块
G750循环机芯 |  |  | CE02 | 清洁钞箱，清除异物 拔插线缆 接驳破损线缆 调整马达组件 更换马达组件 更换钞箱连接器 更换钞箱 更换下部板 更换主控板 更换下部基座模块 其它： | 清洁钞箱，清除异物 拔插线缆 接驳破损线缆 调整马达组件 更换马达组件 更换钞箱连接器 更换钞箱 更换下部板 更换主控板 更换下部基座模块
G750循环机芯 |  |  | CF01 | 清洁钞箱，清除异物 拔插线缆 接驳破损线缆 更换钞箱连接器 更换钞箱 更换下部板 更换主控板 更换下部基座模块 其它： | 清洁钞箱，清除异物 拔插线缆 接驳破损线缆 更换钞箱连接器 更换钞箱 更换下部板 更换主控板 更换下部基座模块
G750循环机芯 |  |  | CF02 | 清洁钞箱，清除异物 拔插线缆 接驳破损线缆 更换钞箱连接器 更换钞箱 更换下部板 更换主控板 更换下部基座模块 其它： | 清洁钞箱，清除异物 拔插线缆 接驳破损线缆 更换钞箱连接器 更换钞箱 更换下部板 更换主控板 更换下部基座模块
G750循环机芯 |  |  | D000 | 清洁钞箱，清除异物 拔插线缆 接驳破损线缆 更换钞箱连接器 更换钞箱 更换下部板 更换主控板 更换下部基座模块 其它： | 清洁钞箱，清除异物 拔插线缆 接驳破损线缆 更换钞箱连接器 更换钞箱 更换下部板 更换主控板 更换下部基座模块
G750循环机芯 |  |  | D001 | 清洁钞箱，清除异物 拔插线缆 接驳破损线缆 更换钞箱连接器 更换钞箱 更换下部板 更换主控板 更换下部基座模块 其它： | 清洁钞箱，清除异物 拔插线缆 接驳破损线缆 更换钞箱连接器 更换钞箱 更换下部板 更换主控板 更换下部基座模块
G750循环机芯 |  |  | D100 | 清洁钞箱，清除异物 拔插线缆 接驳破损线缆 调整马达组件 更换马达组件 更换钞箱连接器 更换钞箱 更换下部板 更换主控板 更换下部基座模块 其它： | 清洁钞箱，清除异物 拔插线缆 接驳破损线缆 调整马达组件 更换马达组件 更换钞箱连接器 更换钞箱 更换下部板 更换主控板 更换下部基座模块
G750循环机芯 |  |  | D101 | 清洁钞箱，清除异物 拔插线缆 接驳破损线缆 调整马达组件 更换马达组件 更换钞箱连接器 更换钞箱 更换下部板 更换主控板 更换下部基座模块 其它： | 清洁钞箱，清除异物 拔插线缆 接驳破损线缆 调整马达组件 更换马达组件 更换钞箱连接器 更换钞箱 更换下部板 更换主控板 更换下部基座模块
G750循环机芯 |  |  | D102 | 清洁钞箱，清除异物 拔插线缆 接驳破损线缆 调整马达组件 更换马达组件 更换钞箱连接器 更换钞箱 更换下部板 更换主控板 更换下部基座模块 其它： | 清洁钞箱，清除异物 拔插线缆 接驳破损线缆 调整马达组件 更换马达组件 更换钞箱连接器 更换钞箱 更换下部板 更换主控板 更换下部基座模块
G750循环机芯 |  |  | D140 | 清洁钞箱，清除异物 拔插线缆 接驳破损线缆 调整马达组件 更换马达组件 更换钞箱连接器 更换钞箱 更换下部板 更换主控板 更换下部基座模块 其它： | 清洁钞箱，清除异物 拔插线缆 接驳破损线缆 调整马达组件 更换马达组件 更换钞箱连接器 更换钞箱 更换下部板 更换主控板 更换下部基座模块
G750循环机芯 |  |  | D150 | 清洁钞箱，清除异物 拔插线缆 接驳破损线缆 调整马达组件 更换马达组件 更换钞箱连接器 更换钞箱 更换下部板 更换主控板 更换下部基座模块 其它： | 清洁钞箱，清除异物 拔插线缆 接驳破损线缆 调整马达组件 更换马达组件 更换钞箱连接器 更换钞箱 更换下部板 更换主控板 更换下部基座模块
G750循环机芯 |  |  | D200 | 清洁钞箱，清除异物 拔插线缆 接驳破损线缆 更换钞箱连接器 更换钞箱 更换下部板 更换主控板 更换下部基座模块 其它： | 清洁钞箱，清除异物 拔插线缆 接驳破损线缆 更换钞箱连接器 更换钞箱 更换下部板 更换主控板 更换下部基座模块
G750循环机芯 |  |  | D201 | 清洁钞箱，清除异物 拔插线缆 接驳破损线缆 更换钞箱连接器 更换钞箱 更换下部板 更换主控板 更换下部基座模块 其它： | 清洁钞箱，清除异物 拔插线缆 接驳破损线缆 更换钞箱连接器 更换钞箱 更换下部板 更换主控板 更换下部基座模块
G750循环机芯 |  |  | D203 | 清洁钞箱，清除异物 拔插线缆 接驳破损线缆 更换钞箱连接器 更换钞箱 更换下部板 更换主控板 更换下部基座模块 其它： | 清洁钞箱，清除异物 拔插线缆 接驳破损线缆 更换钞箱连接器 更换钞箱 更换下部板 更换主控板 更换下部基座模块
G750循环机芯 |  |  | D204 | 清洁钞箱，清除异物 拔插线缆 接驳破损线缆 更换钞箱连接器 更换钞箱 更换下部板 更换主控板 更换下部基座模块 其它： | 清洁钞箱，清除异物 拔插线缆 接驳破损线缆 更换钞箱连接器 更换钞箱 更换下部板 更换主控板 更换下部基座模块
G750循环机芯 |  |  | D204 | 清洁钞箱，清除异物 拔插线缆 接驳破损线缆 更换钞箱连接器 更换钞箱 更换下部板 更换主控板 更换下部基座模块 其它： | 清洁钞箱，清除异物 拔插线缆 接驳破损线缆 更换钞箱连接器 更换钞箱 更换下部板 更换主控板 更换下部基座模块
G750循环机芯 |  |  | D205 | 清洁钞箱，清除异物 拔插线缆 接驳破损线缆 更换钞箱连接器 更换钞箱 更换下部板 更换主控板 更换下部基座模块 其它： | 清洁钞箱，清除异物 拔插线缆 接驳破损线缆 更换钞箱连接器 更换钞箱 更换下部板 更换主控板 更换下部基座模块
G750循环机芯 |  |  | D206 | 清洁钞箱，清除异物 拔插线缆 接驳破损线缆 更换钞箱连接器 更换钞箱 更换下部板 更换主控板 更换下部基座模块 其它： | 清洁钞箱，清除异物 拔插线缆 接驳破损线缆 更换钞箱连接器 更换钞箱 更换下部板 更换主控板 更换下部基座模块
G750循环机芯 |  |  | D301 | 清洁钞箱，清除异物 拔插线缆 接驳破损线缆 更换钞箱连接器 更换钞箱 更换下部板 更换主控板 更换下部基座模块 其它： | 清洁钞箱，清除异物 拔插线缆 接驳破损线缆 更换钞箱连接器 更换钞箱 更换下部板 更换主控板 更换下部基座模块
G750循环机芯 |  |  | D610 | 清洁钞箱，清除异物 拔插线缆 接驳破损线缆 更换钞箱连接器 更换钞箱 更换下部板 更换主控板 更换下部基座模块 其它： | 清洁钞箱，清除异物 拔插线缆 接驳破损线缆 更换钞箱连接器 更换钞箱 更换下部板 更换主控板 更换下部基座模块
G750循环机芯 |  |  | D630 | 清洁钞箱，清除异物 拔插线缆 接驳破损线缆 更换钞箱连接器 更换钞箱 更换下部板 更换主控板 更换下部基座模块 其它： | 清洁钞箱，清除异物 拔插线缆 接驳破损线缆 更换钞箱连接器 更换钞箱 更换下部板 更换主控板 更换下部基座模块
G750循环机芯 |  |  | D631 | 清洁钞箱，清除异物 拔插线缆 接驳破损线缆 调整马达组件 更换马达组件 更换钞箱连接器 更换钞箱 更换下部板 更换主控板 更换下部基座模块 其它： | 清洁钞箱，清除异物 拔插线缆 接驳破损线缆 调整马达组件 更换马达组件 更换钞箱连接器 更换钞箱 更换下部板 更换主控板 更换下部基座模块
G750循环机芯 |  |  | DC01 | 清洁钞箱，清除异物 拔插线缆 接驳破损线缆 更换钞箱连接器 更换钞箱 更换下部板 更换主控板 更换下部基座模块 其它： | 清洁钞箱，清除异物 拔插线缆 接驳破损线缆 更换钞箱连接器 更换钞箱 更换下部板 更换主控板 更换下部基座模块
G750循环机芯 |  |  | DE00 | 清洁钞箱，清除异物 拔插线缆 接驳破损线缆 调整马达组件 更换马达组件 更换钞箱连接器 更换钞箱 更换下部板 更换主控板 更换下部基座模块 其它： | 清洁钞箱，清除异物 拔插线缆 接驳破损线缆 调整马达组件 更换马达组件 更换钞箱连接器 更换钞箱 更换下部板 更换主控板 更换下部基座模块
G750循环机芯 |  |  | DE01 | 清洁钞箱，清除异物 拔插线缆 接驳破损线缆 调整马达组件 更换马达组件 更换钞箱连接器 更换钞箱 更换下部板 更换主控板 更换下部基座模块 其它： | 清洁钞箱，清除异物 拔插线缆 接驳破损线缆 调整马达组件 更换马达组件 更换钞箱连接器 更换钞箱 更换下部板 更换主控板 更换下部基座模块
G750循环机芯 |  |  | DE02 | 清洁钞箱，清除异物 拔插线缆 接驳破损线缆 调整马达组件 更换马达组件 更换钞箱连接器 更换钞箱 更换下部板 更换主控板 更换下部基座模块 其它： | 清洁钞箱，清除异物 拔插线缆 接驳破损线缆 调整马达组件 更换马达组件 更换钞箱连接器 更换钞箱 更换下部板 更换主控板 更换下部基座模块
G750循环机芯 |  |  | DF01 | 清洁钞箱，清除异物 拔插线缆 接驳破损线缆 调整马达组件 更换马达组件 更换钞箱连接器 更换钞箱 更换下部板 更换主控板 更换下部基座模块 其它： | 清洁钞箱，清除异物 拔插线缆 接驳破损线缆 调整马达组件 更换马达组件 更换钞箱连接器 更换钞箱 更换下部板 更换主控板 更换下部基座模块
G750循环机芯 |  |  | DF02 | 清洁钞箱，清除异物 拔插线缆 接驳破损线缆 更换钞箱连接器 更换钞箱 更换下部板 更换主控板 更换下部基座模块 其它： | 清洁钞箱，清除异物 拔插线缆 接驳破损线缆 更换钞箱连接器 更换钞箱 更换下部板 更换主控板 更换下部基座模块
G750循环机芯 |  |  | E000 | 清洁传感器，清除异物 调整分离模块 更换分离模块 更换分离控制板 更换主控板 其它： | 清洁传感器，清除异物 调整分离模块 更换分离模块 更换分离控制板 更换主控板
G750循环机芯 |  |  | E001 | 清洁传感器，清除异物 调整分离模块 更换分离模块 更换分离控制板 更换主控板 其它： | 清洁传感器，清除异物 调整分离模块 更换分离模块 更换分离控制板 更换主控板
G750循环机芯 |  |  | E002 | 清洁传感器，清除异物 更换主控板 其它： | 清洁传感器，清除异物 更换主控板
G750循环机芯 |  |  | E003 | 清洁传感器，清除异物 更换主控板 其它： | 清洁传感器，清除异物 更换主控板
G750循环机芯 |  |  | E050 | 清洁钞箱，清除异物 拔插线缆 接驳破损线缆 更换钞箱连接器 更换钞箱 更换下部板 更换主控板 更换下部基座模块 其它： | 清洁钞箱，清除异物 拔插线缆 接驳破损线缆 更换钞箱连接器 更换钞箱 更换下部板 更换主控板 更换下部基座模块
G750循环机芯 |  |  | E051 | 重装钞箱 清洁钞箱，清除异物 拔插线缆 接驳破损线缆 更换钞箱连接器 更换钞箱 更换下部板 更换主控板 更换下部基座模块 其它： | 重装钞箱 清洁钞箱，清除异物 拔插线缆 接驳破损线缆 更换钞箱连接器 更换钞箱 更换下部板 更换主控板 更换下部基座模块
G750循环机芯 |  |  | E052 | 重装钞箱 清洁钞箱，清除异物 拔插线缆 接驳破损线缆 更换钞箱连接器 更换钞箱 更换下部板 更换主控板 更换下部基座模块 其它： | 重装钞箱 清洁钞箱，清除异物 拔插线缆 接驳破损线缆 更换钞箱连接器 更换钞箱 更换下部板 更换主控板 更换下部基座模块
G750循环机芯 |  |  | E053 | 重装钞箱 清洁钞箱，清除异物 拔插线缆 接驳破损线缆 更换钞箱连接器 更换钞箱 更换下部板 更换主控板 更换下部基座模块 其它： | 重装钞箱 清洁钞箱，清除异物 拔插线缆 接驳破损线缆 更换钞箱连接器 更换钞箱 更换下部板 更换主控板 更换下部基座模块
G750循环机芯 |  |  | E054 | 重装钞箱 清洁钞箱，清除异物 拔插线缆 接驳破损线缆 更换钞箱连接器 更换钞箱 更换下部板 更换主控板 更换下部基座模块 其它： | 重装钞箱 清洁钞箱，清除异物 拔插线缆 接驳破损线缆 更换钞箱连接器 更换钞箱 更换下部板 更换主控板 更换下部基座模块
G750循环机芯 |  |  | E056 | 重装回收箱 清洁回收箱，清除异物 拔插线缆 接驳破损线缆 更换钞箱连接器 更换回收箱 更换下部板 更换主控板 更换下部基座模块 其它： | 重装回收箱 清洁回收箱，清除异物 拔插线缆 接驳破损线缆 更换钞箱连接器 更换回收箱 更换下部板 更换主控板 更换下部基座模块
G750循环机芯 |  |  | E057 | 重装回收箱 清洁回收箱，清除异物 拔插线缆 接驳破损线缆 更换钞箱连接器 更换回收箱 更换下部板 更换主控板 更换下部基座模块 其它： | 重装回收箱 清洁回收箱，清除异物 拔插线缆 接驳破损线缆 更换钞箱连接器 更换回收箱 更换下部板 更换主控板 更换下部基座模块
G750循环机芯 |  |  | E058 | 重装回收箱 清洁回收箱，清除异物 拔插线缆 接驳破损线缆 更换钞箱连接器 更换回收箱 更换下部板 更换主控板 更换下部基座模块 其它： | 重装回收箱 清洁回收箱，清除异物 拔插线缆 接驳破损线缆 更换钞箱连接器 更换回收箱 更换下部板 更换主控板 更换下部基座模块
G750循环机芯 |  |  | E059 | 重装钞箱 清洁钞箱，清除异物 拔插线缆 接驳破损线缆 更换钞箱连接器 更换钞箱 更换下部板 更换主控板 更换下部基座模块 其它： | 重装钞箱 清洁钞箱，清除异物 拔插线缆 接驳破损线缆 更换钞箱连接器 更换钞箱 更换下部板 更换主控板 更换下部基座模块
G750循环机芯 |  |  | E05E | 调整下部模块五金件 更换传感器 下部通道控制板 其它： | 调整下部模块五金件 更换传感器 下部通道控制板
G750循环机芯 |  |  | E05F | 重装钞箱 清洁钞箱，清除异物 拔插线缆 接驳破损线缆 更换钞箱连接器 更换钞箱 更换下部板 更换主控板 更换下部基座模块 其它： | 重装钞箱 清洁钞箱，清除异物 拔插线缆 接驳破损线缆 更换钞箱连接器 更换钞箱 更换下部板 更换主控板 更换下部基座模块
G750循环机芯 |  |  | E100 | 清洁传感器，清除异物 调整BV模块 调整上部模块 更换BV模块 更换上部模块 更换上部控制板 更换主控板 其它： | 清洁传感器，清除异物 调整BV模块 调整上部模块 更换BV模块 更换上部模块 更换上部控制板 更换主控板
G750循环机芯 |  |  | E101 | 清洁传感器，清除异物 调整分离模块 调整暂存模块 更换分离模块 更换暂存模块 更换分离控制板 更换暂存控制板 更换主控板 其它： | 清洁传感器，清除异物 调整分离模块 调整暂存模块 更换分离模块 更换暂存模块 更换分离控制板 更换暂存控制板 更换主控板
G750循环机芯 |  |  | E102 | 清洁传感器，清除异物 调整分离模块 调整暂存模块 更换分离模块 更换暂存模块 更换分离控制板 更换暂存控制板 更换主控板 其它： | 清洁传感器，清除异物 调整分离模块 调整暂存模块 更换分离模块 更换暂存模块 更换分离控制板 更换暂存控制板 更换主控板
G750循环机芯 |  |  | E103 | 清洁传感器，清除异物 调整暂存模块 调整分离模块 更换BV模块 更换暂存模块 更换分离模块 更换暂存控制板 更换分离控制板 更换主控板 其它： | 清洁传感器，清除异物 调整暂存模块 调整分离模块 更换BV模块 更换暂存模块 更换分离模块 更换暂存控制板 更换分离控制板 更换主控板
G750循环机芯 |  |  | E104 | 清洁传感器，清除异物 调整BV模块 调整暂存模块 更换BV模块 更换暂存模块 更换暂存控制板 更换主控板 其它： | 清洁传感器，清除异物 调整BV模块 调整暂存模块 更换BV模块 更换暂存模块 更换暂存控制板 更换主控板
G750循环机芯 |  |  | E105 | 清洁传感器，清除异物 调整BV模块 调整上部模块 更换BV模块 更换上部模块 更换主控板 更换上部控制板 其它： | 清洁传感器，清除异物 调整BV模块 调整上部模块 更换BV模块 更换上部模块 更换主控板 更换上部控制板
G750循环机芯 |  |  | E106 | 清洁传感器，清除异物 调整BV模块 调整上部模块 更换BV模块 更换上部模块 更换主控板 更换上部控制板 其它： | 清洁传感器，清除异物 调整BV模块 调整上部模块 更换BV模块 更换上部模块 更换主控板 更换上部控制板
G750循环机芯 |  |  | E107 | 清洁传感器，清除异物 调整BV模块 调整上部模块 更换BV模块 更换上部模块 更换主控板 更换上部控制板 其它： | 清洁传感器，清除异物 调整BV模块 调整上部模块 更换BV模块 更换上部模块 更换主控板 更换上部控制板
G750循环机芯 |  |  | E108 | 清洁传感器，清除异物 调整BV模块 调整上部模块 更换BV模块 更换钞箱 更换上部模块 更换主控板 更换上部控制板 其它： | 清洁传感器，清除异物 调整BV模块 调整上部模块 更换BV模块 更换钞箱 更换上部模块 更换主控板 更换上部控制板
G750循环机芯 |  |  | E109 | 清洁传感器，清除异物 调整分离模块 调整暂存模块 更换分离模块 更换暂存模块 更换分离控制板 更换暂存控制板 更换主控板 其它： | 清洁传感器，清除异物 调整分离模块 调整暂存模块 更换分离模块 更换暂存模块 更换分离控制板 更换暂存控制板 更换主控板
G750循环机芯 |  |  | E10A | 清洁传感器，清除异物 调整BV模块 调整上部模块 更换BV模块 更换回收箱 更换上部模块 更换主控板 更换上部控制板 其它： | 清洁传感器，清除异物 调整BV模块 调整上部模块 更换BV模块 更换回收箱 更换上部模块 更换主控板 更换上部控制板
G750循环机芯 |  |  | E10B | 清洁传感器，清除异物 调整BV模块 调整上部模块 更换BV模块 更换回收箱 更换上部模块 更换主控板 更换上部控制板 其它： | 清洁传感器，清除异物 调整BV模块 调整上部模块 更换BV模块 更换回收箱 更换上部模块 更换主控板 更换上部控制板
G750循环机芯 |  |  | E10C | 清洁传感器，清除异物 调整BV模块 调整上部模块 更换BV模块 更换上部模块 更换主控板 更换上部控制板 其它： | 清洁传感器，清除异物 调整BV模块 调整上部模块 更换BV模块 更换上部模块 更换主控板 更换上部控制板
G750循环机芯 |  |  | E10D | 清洁传感器，清除异物 调整BV模块 调整上部模块 更换BV模块 更换钞箱 更换上部模块 更换主控板 更换上部控制板 其它： | 清洁传感器，清除异物 调整BV模块 调整上部模块 更换BV模块 更换钞箱 更换上部模块 更换主控板 更换上部控制板
G750循环机芯 |  |  | E10E | 清洁传感器，清除异物 调整BV模块 调整上部模块 更换BV模块 更换钞箱 更换上部模块 更换主控板 更换上部控制板 其它： | 清洁传感器，清除异物 调整BV模块 调整上部模块 更换BV模块 更换钞箱 更换上部模块 更换主控板 更换上部控制板
G750循环机芯 |  |  | E10F | 清洁传感器，清除异物 调整BV模块 调整上部模块 更换BV模块 更换钞箱 更换上部模块 更换主控板 更换上部控制板 其它： | 清洁传感器，清除异物 调整BV模块 调整上部模块 更换BV模块 更换钞箱 更换上部模块 更换主控板 更换上部控制板
G750循环机芯 |  |  | E110 | 清洁传感器，清除异物 调整BV模块 调整上部模块 更换BV模块 更换回收箱 更换上部模块 更换主控板 更换上部控制板 其它： | 清洁传感器，清除异物 调整BV模块 调整上部模块 更换BV模块 更换回收箱 更换上部模块 更换主控板 更换上部控制板
G750循环机芯 |  |  | E111 | 清洁传感器，清除异物 调整BV模块 调整上部模块 更换BV模块 更换钞箱 更换上部模块 更换主控板 更换上部控制板 其它： | 清洁传感器，清除异物 调整BV模块 调整上部模块 更换BV模块 更换钞箱 更换上部模块 更换主控板 更换上部控制板
G750循环机芯 |  |  | E112 | 清洁传感器，清除异物 调整BV模块 调整上部模块 更换BV模块 更换钞箱 更换上部模块 更换主控板 更换上部控制板 其它： | 清洁传感器，清除异物 调整BV模块 调整上部模块 更换BV模块 更换钞箱 更换上部模块 更换主控板 更换上部控制板
G750循环机芯 |  |  | E113 | 清洁传感器，清除异物 调整分离模块 更换分离模块 更换分离控制板 更换主控板 其它： | 清洁传感器，清除异物 调整分离模块 更换分离模块 更换分离控制板 更换主控板
G750循环机芯 |  |  | E114 | 清洁传感器，清除异物 调整暂存模块 更换分离模块 更换分离控制板 更换主控板 其它： | 清洁传感器，清除异物 调整暂存模块 更换分离模块 更换分离控制板 更换主控板
G750循环机芯 |  |  | E115 | 清洁钞箱，清除异物 拔插线缆 接驳破损线缆 更换钞箱连接器 更换钞箱 更换下部板 更换主控板 更换下部基座模块 其它： | 清洁钞箱，清除异物 拔插线缆 接驳破损线缆 更换钞箱连接器 更换钞箱 更换下部板 更换主控板 更换下部基座模块
G750循环机芯 |  |  | E116 | 清洁钞箱，清除异物 拔插线缆 接驳破损线缆 更换钞箱连接器 更换钞箱 更换下部板 更换主控板 更换下部基座模块 其它： | 清洁钞箱，清除异物 拔插线缆 接驳破损线缆 更换钞箱连接器 更换钞箱 更换下部板 更换主控板 更换下部基座模块
G750循环机芯 |  |  | E117 | 清洁钞箱，清除异物 拔插线缆 接驳破损线缆 更换钞箱连接器 更换钞箱 更换下部板 更换主控板 更换下部基座模块 其它： | 清洁钞箱，清除异物 拔插线缆 接驳破损线缆 更换钞箱连接器 更换钞箱 更换下部板 更换主控板 更换下部基座模块
G750循环机芯 |  |  | E118 | 清洁钞箱，清除异物 拔插线缆 接驳破损线缆 更换钞箱连接器 更换钞箱 更换下部板 更换主控板 更换下部基座模块 其它： | 清洁钞箱，清除异物 拔插线缆 接驳破损线缆 更换钞箱连接器 更换钞箱 更换下部板 更换主控板 更换下部基座模块
G750循环机芯 |  |  | E119 | 清洁钞箱，清除异物 拔插线缆 接驳破损线缆 更换钞箱连接器 更换钞箱 更换下部板 更换主控板 更换下部基座模块 其它： | 清洁钞箱，清除异物 拔插线缆 接驳破损线缆 更换钞箱连接器 更换钞箱 更换下部板 更换主控板 更换下部基座模块
G750循环机芯 |  |  | E11A | 清洁钞箱，清除异物 拔插线缆 接驳破损线缆 更换钞箱连接器 更换钞箱 更换下部板 更换主控板 更换下部基座模块 其它： | 清洁钞箱，清除异物 拔插线缆 接驳破损线缆 更换钞箱连接器 更换钞箱 更换下部板 更换主控板 更换下部基座模块
G750循环机芯 |  |  | E201 | 清洁传感器，清除异物 接驳破损线缆 调整暂存模块 调整分离模块 更换分离模块 更换暂存模块 更换分离控制板 更换暂存控制板 更换主控板 其它： | 清洁传感器，清除异物 接驳破损线缆 调整暂存模块 调整分离模块 更换分离模块 更换暂存模块 更换分离控制板 更换暂存控制板 更换主控板
G750循环机芯 |  |  | E202 | 清洁传感器，清除异物 接驳破损线缆 调整暂存模块 调整分离模块 更换分离模块 更换暂存模块 更换分离控制板 更换暂存控制板 更换主控板 其它： | 清洁传感器，清除异物 接驳破损线缆 调整暂存模块 调整分离模块 更换分离模块 更换暂存模块 更换分离控制板 更换暂存控制板 更换主控板
G750循环机芯 |  |  | E203 | 清洁传感器，清除异物 接驳破损线缆 调整暂存模块 调整分离模块 更换分离模块 更换暂存模块 更换分离控制板 更换暂存控制板 更换主控板 其它： | 清洁传感器，清除异物 接驳破损线缆 调整暂存模块 调整分离模块 更换分离模块 更换暂存模块 更换分离控制板 更换暂存控制板 更换主控板
G750循环机芯 |  |  | E204 | 清洁传感器，清除异物 接驳破损线缆 调整暂存模块 调整分离模块 更换分离模块 更换暂存模块 更换分离控制板 更换暂存控制板 更换主控板 其它： | 清洁传感器，清除异物 接驳破损线缆 调整暂存模块 调整分离模块 更换分离模块 更换暂存模块 更换分离控制板 更换暂存控制板 更换主控板
G750循环机芯 |  |  | E205 | 清洁传感器，清除异物 接驳破损线缆 调整暂存模块 调整分离模块 更换分离模块 更换暂存模块 更换BV 更换分离控制板 更换暂存控制板 更换主控板 其它： | 清洁传感器，清除异物 接驳破损线缆 调整暂存模块 调整分离模块 更换分离模块 更换暂存模块 更换BV 更换分离控制板 更换暂存控制板 更换主控板
G750循环机芯 |  |  | E206 | 清洁传感器，清除异物 接驳破损线缆 调整暂存模块 调整上部模块 更换上部模块 更换暂存模块 更换BV 更换上部控制板 更换暂存控制板 更换主控板 其它： | 清洁传感器，清除异物 接驳破损线缆 调整暂存模块 调整上部模块 更换上部模块 更换暂存模块 更换BV 更换上部控制板 更换暂存控制板 更换主控板
G750循环机芯 |  |  | E207 | 清洁传感器，清除异物 接驳破损线缆 调整暂存模块 调整上部模块 更换上部模块 更换暂存模块 更换BV 更换上部控制板 更换暂存控制板 更换主控板 其它： | 清洁传感器，清除异物 接驳破损线缆 调整暂存模块 调整上部模块 更换上部模块 更换暂存模块 更换BV 更换上部控制板 更换暂存控制板 更换主控板
G750循环机芯 |  |  | E208 | 清洁传感器，清除异物 接驳破损线缆 调整暂存模块 调整上部模块 更换上部模块 更换暂存模块 更换上部控制板 更换暂存控制板 更换主控板 其它： | 清洁传感器，清除异物 接驳破损线缆 调整暂存模块 调整上部模块 更换上部模块 更换暂存模块 更换上部控制板 更换暂存控制板 更换主控板
G750循环机芯 |  |  | E209 | 清洁传感器，清除异物 接驳破损线缆 调整分离模块 调整上部模块 更换上部模块 更换分离模块 更换上部控制板 更换分离控制板 更换主控板 其它： | 清洁传感器，清除异物 接驳破损线缆 调整分离模块 调整上部模块 更换上部模块 更换分离模块 更换上部控制板 更换分离控制板 更换主控板
G750循环机芯 |  |  | E20A | 清洁传感器，清除异物 接驳破损线缆 调整分离模块 调整暂存模块 调整上部模块 更换上部模块 更换分离模块 更换暂存模块 更换暂存控制板 更换上部控制板 更换分离控制板 更换主控板 其它： | 清洁传感器，清除异物 接驳破损线缆 调整分离模块 调整暂存模块 调整上部模块 更换上部模块 更换分离模块 更换暂存模块 更换暂存控制板 更换上部控制板 更换分离控制板 更换主控板
G750循环机芯 |  |  | E20B | 清洁传感器，清除异物 接驳破损线缆 调整分离模块 调整暂存模块 调整上部模块 更换上部模块 更换分离模块 更换暂存模块 更换暂存控制板 更换上部控制板 更换分离控制板 更换主控板 其它： | 清洁传感器，清除异物 接驳破损线缆 调整分离模块 调整暂存模块 调整上部模块 更换上部模块 更换分离模块 更换暂存模块 更换暂存控制板 更换上部控制板 更换分离控制板 更换主控板
G750循环机芯 |  |  | E20C | 清洁传感器，清除异物 接驳破损线缆 调整分离模块 调整暂存模块 调整上部模块 更换上部模块 更换分离模块 更换暂存模块 更换暂存控制板 更换上部控制板 更换分离控制板 更换主控板 其它： | 清洁传感器，清除异物 接驳破损线缆 调整分离模块 调整暂存模块 调整上部模块 更换上部模块 更换分离模块 更换暂存模块 更换暂存控制板 更换上部控制板 更换分离控制板 更换主控板
G750循环机芯 |  |  | E20D | 清洁传感器，清除异物 接驳破损线缆 调整分离模块 调整上部模块 更换上部模块 更换分离模块 更换上部控制板 更换分离控制板 更换主控板 其它： | 清洁传感器，清除异物 接驳破损线缆 调整分离模块 调整上部模块 更换上部模块 更换分离模块 更换上部控制板 更换分离控制板 更换主控板
G750循环机芯 |  |  | E20E | 清洁传感器，清除异物 接驳破损线缆 调整分离模块 调整上部模块 更换上部模块 更换分离模块 更换上部控制板 更换分离控制板 更换主控板 其它： | 清洁传感器，清除异物 接驳破损线缆 调整分离模块 调整上部模块 更换上部模块 更换分离模块 更换上部控制板 更换分离控制板 更换主控板
G750循环机芯 |  |  | E20F | 清洁传感器，清除异物 接驳破损线缆 调整回收箱 调整上部模块 更换上部模块 更换回收箱 更换上部控制板 更换下部控制板 更换主控板 其它： | 清洁传感器，清除异物 接驳破损线缆 调整回收箱 调整上部模块 更换上部模块 更换回收箱 更换上部控制板 更换下部控制板 更换主控板
G750循环机芯 |  |  | E210 | 清洁传感器，清除异物 接驳破损线缆 调整回收箱 调整上部模块 更换上部模块 更换回收箱 更换上部控制板 更换下部控制板 更换主控板 其它： | 清洁传感器，清除异物 接驳破损线缆 调整回收箱 调整上部模块 更换上部模块 更换回收箱 更换上部控制板 更换下部控制板 更换主控板
G750循环机芯 |  |  | E211 | 清洁传感器，清除异物 接驳破损线缆 调整回收箱 调整上部模块 更换上部模块 更换回收箱 更换上部控制板 更换下部控制板 更换主控板 其它： | 清洁传感器，清除异物 接驳破损线缆 调整回收箱 调整上部模块 更换上部模块 更换回收箱 更换上部控制板 更换下部控制板 更换主控板
G750循环机芯 |  |  | E212 | 清洁传感器，清除异物 接驳破损线缆 调整钞箱 调整上部模块 更换上部模块 更换钞箱 更换上部控制板 更换下部控制板 更换主控板 其它： | 清洁传感器，清除异物 接驳破损线缆 调整钞箱 调整上部模块 更换上部模块 更换钞箱 更换上部控制板 更换下部控制板 更换主控板
G750循环机芯 |  |  | E213 | 清洁传感器，清除异物 接驳破损线缆 调整钞箱 调整上部模块 更换上部模块 更换钞箱 更换上部控制板 更换下部控制板 更换主控板 其它： | 清洁传感器，清除异物 接驳破损线缆 调整钞箱 调整上部模块 更换上部模块 更换钞箱 更换上部控制板 更换下部控制板 更换主控板
G750循环机芯 |  |  | E214 | 清洁传感器，清除异物 接驳破损线缆 调整钞箱 调整上部模块 更换上部模块 更换钞箱 更换上部控制板 更换下部控制板 更换主控板 其它： | 清洁传感器，清除异物 接驳破损线缆 调整钞箱 调整上部模块 更换上部模块 更换钞箱 更换上部控制板 更换下部控制板 更换主控板
G750循环机芯 |  |  | E215 | 清洁传感器，清除异物 接驳破损线缆 调整钞箱 调整上部模块 更换上部模块 更换钞箱 更换上部控制板 更换下部控制板 更换主控板 其它： | 清洁传感器，清除异物 接驳破损线缆 调整钞箱 调整上部模块 更换上部模块 更换钞箱 更换上部控制板 更换下部控制板 更换主控板
G750循环机芯 |  |  | E216 | 清洁传感器，清除异物 接驳破损线缆 调整钞箱 调整上部模块 更换上部模块 更换钞箱 更换上部控制板 更换下部控制板 更换主控板 其它： | 清洁传感器，清除异物 接驳破损线缆 调整钞箱 调整上部模块 更换上部模块 更换钞箱 更换上部控制板 更换下部控制板 更换主控板
G750循环机芯 |  |  | E217 | 清洁传感器，清除异物 接驳破损线缆 调整钞箱 调整上部模块 更换上部模块 更换钞箱 更换上部控制板 更换下部控制板 更换主控板 其它： | 清洁传感器，清除异物 接驳破损线缆 调整钞箱 调整上部模块 更换上部模块 更换钞箱 更换上部控制板 更换下部控制板 更换主控板
G750循环机芯 |  |  | E218 | 清洁传感器，清除异物 接驳破损线缆 调整钞箱 调整上部模块 更换上部模块 更换钞箱 更换上部控制板 更换下部控制板 更换主控板 其它： | 清洁传感器，清除异物 接驳破损线缆 调整钞箱 调整上部模块 更换上部模块 更换钞箱 更换上部控制板 更换下部控制板 更换主控板
G750循环机芯 |  |  | E219 | 清洁传感器，清除异物 接驳破损线缆 调整钞箱 调整上部模块 更换上部模块 更换钞箱 更换上部控制板 更换下部控制板 更换主控板 其它： | 清洁传感器，清除异物 接驳破损线缆 调整钞箱 调整上部模块 更换上部模块 更换钞箱 更换上部控制板 更换下部控制板 更换主控板
G750循环机芯 |  |  | E21A | 清洁传感器，清除异物 接驳破损线缆 调整钞箱 调整上部模块 更换上部模块 更换钞箱 更换上部控制板 更换下部控制板 更换主控板 其它： | 清洁传感器，清除异物 接驳破损线缆 调整钞箱 调整上部模块 更换上部模块 更换钞箱 更换上部控制板 更换下部控制板 更换主控板
G750循环机芯 |  |  | E21B | 清洁传感器，清除异物 接驳破损线缆 调整钞箱 调整上部模块 更换上部模块 更换钞箱 更换上部控制板 更换下部控制板 更换主控板 其它： | 清洁传感器，清除异物 接驳破损线缆 调整钞箱 调整上部模块 更换上部模块 更换钞箱 更换上部控制板 更换下部控制板 更换主控板
G750循环机芯 |  |  | E21C | 清洁传感器，清除异物 接驳破损线缆 调整钞箱 调整上部模块 更换上部模块 更换钞箱 更换上部控制板 更换下部控制板 更换主控板 其它： | 清洁传感器，清除异物 接驳破损线缆 调整钞箱 调整上部模块 更换上部模块 更换钞箱 更换上部控制板 更换下部控制板 更换主控板
G750循环机芯 |  |  | E21D | 清洁传感器，清除异物 接驳破损线缆 调整钞箱 调整上部模块 更换上部模块 更换钞箱 更换上部控制板 更换下部控制板 更换主控板 其它： | 清洁传感器，清除异物 接驳破损线缆 调整钞箱 调整上部模块 更换上部模块 更换钞箱 更换上部控制板 更换下部控制板 更换主控板
G750循环机芯 |  |  | E21E | 清洁传感器，清除异物 接驳破损线缆 调整钞箱 调整上部模块 更换上部模块 更换钞箱 更换上部控制板 更换下部控制板 更换主控板 其它： | 清洁传感器，清除异物 接驳破损线缆 调整钞箱 调整上部模块 更换上部模块 更换钞箱 更换上部控制板 更换下部控制板 更换主控板
G750循环机芯 |  |  | E21F | 清洁传感器，清除异物 接驳破损线缆 调整钞箱 调整上部模块 更换上部模块 更换钞箱 更换上部控制板 更换下部控制板 更换主控板 其它： | 清洁传感器，清除异物 接驳破损线缆 调整钞箱 调整上部模块 更换上部模块 更换钞箱 更换上部控制板 更换下部控制板 更换主控板
G750循环机芯 |  |  | E220 | 清洁传感器，清除异物 接驳破损线缆 调整钞箱 调整上部模块 更换上部模块 更换钞箱 更换上部控制板 更换下部控制板 更换主控板 其它： | 清洁传感器，清除异物 接驳破损线缆 调整钞箱 调整上部模块 更换上部模块 更换钞箱 更换上部控制板 更换下部控制板 更换主控板
G750循环机芯 |  |  | E221 | 清洁传感器，清除异物 接驳破损线缆 调整钞箱 调整上部模块 更换上部模块 更换钞箱 更换上部控制板 更换下部控制板 更换主控板 其它： | 清洁传感器，清除异物 接驳破损线缆 调整钞箱 调整上部模块 更换上部模块 更换钞箱 更换上部控制板 更换下部控制板 更换主控板
G750循环机芯 |  |  | E222 | 清洁传感器，清除异物 接驳破损线缆 调整上部模块 更换上部模块 更换上部控制板 更换主控板 其它： | 清洁传感器，清除异物 接驳破损线缆 调整上部模块 更换上部模块 更换上部控制板 更换主控板
G750循环机芯 |  |  | E223 | 清洁传感器，清除异物 接驳破损线缆 调整上部模块 更换上部模块 更换上部控制板 更换主控板 其它： | 清洁传感器，清除异物 接驳破损线缆 调整上部模块 更换上部模块 更换上部控制板 更换主控板
G750循环机芯 |  |  | E224 | 清洁传感器，清除异物 接驳破损线缆 调整上部模块 更换上部模块 更换上部控制板 更换主控板 其它： | 清洁传感器，清除异物 接驳破损线缆 调整上部模块 更换上部模块 更换上部控制板 更换主控板
G750循环机芯 |  |  | E225 | 清洁传感器，清除异物 接驳破损线缆 调整上部模块 更换上部模块 更换上部控制板 更换主控板 其它： | 清洁传感器，清除异物 接驳破损线缆 调整上部模块 更换上部模块 更换上部控制板 更换主控板
G750循环机芯 |  |  | E226 | 清洁传感器，清除异物 接驳破损线缆 调整钞箱 调整上部模块 更换上部模块 更换钞箱 更换上部控制板 更换下部控制板 更换主控板 其它： | 清洁传感器，清除异物 接驳破损线缆 调整钞箱 调整上部模块 更换上部模块 更换钞箱 更换上部控制板 更换下部控制板 更换主控板
G750循环机芯 |  |  | E227 | 清洁传感器，清除异物 接驳破损线缆 调整上部模块 更换上部模块 更换上部控制板 更换主控板 其它： | 清洁传感器，清除异物 接驳破损线缆 调整上部模块 更换上部模块 更换上部控制板 更换主控板
G750循环机芯 |  |  | E228 | 清洁传感器，清除异物 接驳破损线缆 调整BV 调整上部模块 更换上部模块 更换BV 更换上部控制板 更换主控板 其它： | 清洁传感器，清除异物 接驳破损线缆 调整BV 调整上部模块 更换上部模块 更换BV 更换上部控制板 更换主控板
G750循环机芯 |  |  | E229 | 清洁传感器，清除异物 接驳破损线缆 调整上部模块 更换上部模块 更换上部控制板 更换主控板 其它： | 清洁传感器，清除异物 接驳破损线缆 调整上部模块 更换上部模块 更换上部控制板 更换主控板
G750循环机芯 |  |  | E22A | 清洁钞箱，清除异物 拔插线缆 接驳破损线缆 调整马达组件 更换马达组件 更换钞箱连接器 更换钞箱 更换下部板 更换主控板 更换下部基座模块 其它： | 清洁钞箱，清除异物 拔插线缆 接驳破损线缆 调整马达组件 更换马达组件 更换钞箱连接器 更换钞箱 更换下部板 更换主控板 更换下部基座模块
G750循环机芯 |  |  | E22B | 清洁钞箱，清除异物 拔插线缆 接驳破损线缆 调整马达组件 更换马达组件 更换钞箱连接器 更换钞箱 更换下部板 更换主控板 更换下部基座模块 其它： | 清洁钞箱，清除异物 拔插线缆 接驳破损线缆 调整马达组件 更换马达组件 更换钞箱连接器 更换钞箱 更换下部板 更换主控板 更换下部基座模块
G750循环机芯 |  |  | E22C | 清洁钞箱，清除异物 拔插线缆 接驳破损线缆 调整马达组件 更换马达组件 更换钞箱连接器 更换钞箱 更换下部板 更换主控板 更换下部基座模块 其它： | 清洁钞箱，清除异物 拔插线缆 接驳破损线缆 调整马达组件 更换马达组件 更换钞箱连接器 更换钞箱 更换下部板 更换主控板 更换下部基座模块
G750循环机芯 |  |  | E22D | 清洁钞箱，清除异物 拔插线缆 接驳破损线缆 调整马达组件 更换马达组件 更换钞箱连接器 更换钞箱 更换下部板 更换主控板 更换下部基座模块 其它： | 清洁钞箱，清除异物 拔插线缆 接驳破损线缆 调整马达组件 更换马达组件 更换钞箱连接器 更换钞箱 更换下部板 更换主控板 更换下部基座模块
G750循环机芯 |  |  | E22E | 清洁钞箱，清除异物 拔插线缆 接驳破损线缆 调整马达组件 更换马达组件 更换钞箱连接器 更换钞箱 更换下部板 更换主控板 更换下部基座模块 其它： | 清洁钞箱，清除异物 拔插线缆 接驳破损线缆 调整马达组件 更换马达组件 更换钞箱连接器 更换钞箱 更换下部板 更换主控板 更换下部基座模块
G750循环机芯 |  |  | E22F | 清洁钞箱，清除异物 拔插线缆 接驳破损线缆 调整马达组件 更换马达组件 更换钞箱连接器 更换钞箱 更换下部板 更换主控板 更换下部基座模块 其它： | 清洁钞箱，清除异物 拔插线缆 接驳破损线缆 调整马达组件 更换马达组件 更换钞箱连接器 更换钞箱 更换下部板 更换主控板 更换下部基座模块
G750循环机芯 |  |  | E230 | 清洁传感器，清除异物 接驳破损线缆 调整回收箱 调整上部模块 更换上部模块 更换回收箱 更换上部控制板 更换下部控制板 更换主控板 其它： | 清洁传感器，清除异物 接驳破损线缆 调整回收箱 调整上部模块 更换上部模块 更换回收箱 更换上部控制板 更换下部控制板 更换主控板
G750循环机芯 |  |  | E231 | 清洁钞箱，清除异物 拔插线缆 接驳破损线缆 调整马达组件 调整上部模块 更换马达组件 更换钞箱连接器 更换上部模块 更换钞箱 更换下部板 更换上部控制板 更换主控板 更换下部基座模块 其它： | 清洁钞箱，清除异物 拔插线缆 接驳破损线缆 调整马达组件 调整上部模块 更换马达组件 更换钞箱连接器 更换上部模块 更换钞箱 更换下部板 更换上部控制板 更换主控板 更换下部基座模块
G750循环机芯 |  |  | E301 | 清洁传感器，清除异物 接驳破损线缆 调整分离模块 更换分离模块 更换分离控制板 更换主控板 其它： | 清洁传感器，清除异物 接驳破损线缆 调整分离模块 更换分离模块 更换分离控制板 更换主控板
G750循环机芯 |  |  | E302 | 清洁传感器，清除异物 接驳破损线缆 调整分离模块 更换分离模块 更换分离控制板 更换主控板 其它： | 清洁传感器，清除异物 接驳破损线缆 调整分离模块 更换分离模块 更换分离控制板 更换主控板
G750循环机芯 |  |  | E303 | 清洁钞箱，清除异物 拔插线缆 接驳破损线缆 调整马达组件 更换马达组件 更换钞箱连接器 更换钞箱 更换下部板 更换主控板 更换下部基座模块 其它： | 清洁钞箱，清除异物 拔插线缆 接驳破损线缆 调整马达组件 更换马达组件 更换钞箱连接器 更换钞箱 更换下部板 更换主控板 更换下部基座模块
G750循环机芯 |  |  | E304 | 清洁钞箱，清除异物 拔插线缆 接驳破损线缆 调整马达组件 更换马达组件 更换钞箱连接器 更换钞箱 更换下部板 更换主控板 更换下部基座模块 其它： | 清洁钞箱，清除异物 拔插线缆 接驳破损线缆 调整马达组件 更换马达组件 更换钞箱连接器 更换钞箱 更换下部板 更换主控板 更换下部基座模块
G750循环机芯 |  |  | E305 | 清洁钞箱，清除异物 拔插线缆 接驳破损线缆 调整马达组件 更换马达组件 更换钞箱连接器 更换钞箱 更换下部板 更换主控板 更换下部基座模块 其它： | 清洁钞箱，清除异物 拔插线缆 接驳破损线缆 调整马达组件 更换马达组件 更换钞箱连接器 更换钞箱 更换下部板 更换主控板 更换下部基座模块
G750循环机芯 |  |  | E306 | 清洁钞箱，清除异物 拔插线缆 接驳破损线缆 调整马达组件 更换马达组件 更换钞箱连接器 更换回收箱 更换下部板 更换主控板 更换下部基座模块 其它： | 清洁钞箱，清除异物 拔插线缆 接驳破损线缆 调整马达组件 更换马达组件 更换钞箱连接器 更换回收箱 更换下部板 更换主控板 更换下部基座模块
G750循环机芯 |  |  | E307 | 清洁钞箱，清除异物 拔插线缆 接驳破损线缆 调整马达组件 更换马达组件 更换钞箱连接器 更换钞箱 更换下部板 更换主控板 更换下部基座模块 其它： | 清洁钞箱，清除异物 拔插线缆 接驳破损线缆 调整马达组件 更换马达组件 更换钞箱连接器 更换钞箱 更换下部板 更换主控板 更换下部基座模块
G750循环机芯 |  |  | E308 | 清洁钞箱，清除异物 拔插线缆 接驳破损线缆 调整马达组件 更换马达组件 更换钞箱连接器 更换钞箱 更换下部板 更换主控板 更换下部基座模块 其它： | 清洁钞箱，清除异物 拔插线缆 接驳破损线缆 调整马达组件 更换马达组件 更换钞箱连接器 更换钞箱 更换下部板 更换主控板 更换下部基座模块
G750循环机芯 |  |  | E309 | 清洁传感器，清除异物 拔插线缆 接驳破损线缆 调整暂存模块 调整分离模块 更换暂存模块 更换分离模块 更换分离控制板 更换暂存控制板 更换主控板 其它： | 清洁传感器，清除异物 拔插线缆 接驳破损线缆 调整暂存模块 调整分离模块 更换暂存模块 更换分离模块 更换分离控制板 更换暂存控制板 更换主控板
G750循环机芯 |  |  | E30A | 清洁传感器，清除异物 拔插线缆 接驳破损线缆 调整上部模块 更换钞箱 更换上部模块 更换上部控制板 更换下部控制板 更换主控板 其它： | 清洁传感器，清除异物 拔插线缆 接驳破损线缆 调整上部模块 更换钞箱 更换上部模块 更换上部控制板 更换下部控制板 更换主控板
G750循环机芯 |  |  | E30B | 清洁传感器，清除异物 拔插线缆 接驳破损线缆 调整上部模块 更换钞箱 更换上部模块 更换上部控制板 更换下部控制板 更换主控板 其它： | 清洁传感器，清除异物 拔插线缆 接驳破损线缆 调整上部模块 更换钞箱 更换上部模块 更换上部控制板 更换下部控制板 更换主控板
G750循环机芯 |  |  | E30C | 清洁传感器，清除异物 拔插线缆 接驳破损线缆 调整上部模块 更换钞箱 更换上部模块 更换上部控制板 更换下部控制板 更换主控板 其它： | 清洁传感器，清除异物 拔插线缆 接驳破损线缆 调整上部模块 更换钞箱 更换上部模块 更换上部控制板 更换下部控制板 更换主控板
G750循环机芯 |  |  | E30D | 清洁传感器，清除异物 拔插线缆 接驳破损线缆 调整上部模块 更换钞箱 更换上部模块 更换上部控制板 更换下部控制板 更换主控板 其它： | 清洁传感器，清除异物 拔插线缆 接驳破损线缆 调整上部模块 更换钞箱 更换上部模块 更换上部控制板 更换下部控制板 更换主控板
G750循环机芯 |  |  | E30E | 清洁传感器，清除异物 拔插线缆 接驳破损线缆 调整上部模块 更换钞箱 更换上部模块 更换上部控制板 更换下部控制板 更换主控板 其它： | 清洁传感器，清除异物 拔插线缆 接驳破损线缆 调整上部模块 更换钞箱 更换上部模块 更换上部控制板 更换下部控制板 更换主控板
G750循环机芯 |  |  | E30F | 清洁传感器，清除异物 拔插线缆 接驳破损线缆 调整上部模块 更换钞箱 更换上部模块 更换上部控制板 更换下部控制板 更换主控板 其它： | 清洁传感器，清除异物 拔插线缆 接驳破损线缆 调整上部模块 更换钞箱 更换上部模块 更换上部控制板 更换下部控制板 更换主控板
G750循环机芯 |  |  | E310 | 清洁传感器，清除异物 拔插线缆 接驳破损线缆 调整上部模块 调整分离模块 更换分离模块 更换上部模块 更换上部控制板 更换分离控制板 更换主控板 其它： | 清洁传感器，清除异物 拔插线缆 接驳破损线缆 调整上部模块 调整分离模块 更换分离模块 更换上部模块 更换上部控制板 更换分离控制板 更换主控板
G750循环机芯 |  |  | E311 | 清洁传感器，清除异物 拔插线缆 接驳破损线缆 调整上部模块 更换BV 更换上部模块 更换上部控制板 更换主控板 其它： | 清洁传感器，清除异物 拔插线缆 接驳破损线缆 调整上部模块 更换BV 更换上部模块 更换上部控制板 更换主控板
G750循环机芯 |  |  | E312 | 清洁传感器，清除异物 拔插线缆 接驳破损线缆 调整暂存模块 调整上部模块 更换暂存模块 更换上部模块 更换暂存控制板 更换上部控制板 更换主控板 其它： | 清洁传感器，清除异物 拔插线缆 接驳破损线缆 调整暂存模块 调整上部模块 更换暂存模块 更换上部模块 更换暂存控制板 更换上部控制板 更换主控板
G750循环机芯 |  |  | E313 | 清洁传感器，清除异物 拔插线缆 接驳破损线缆 调整上部模块 调整分离模块 更换分离模块 更换上部模块 更换上部控制板 更换分离控制板 更换主控板 其它： | 清洁传感器，清除异物 拔插线缆 接驳破损线缆 调整上部模块 调整分离模块 更换分离模块 更换上部模块 更换上部控制板 更换分离控制板 更换主控板
G750循环机芯 |  |  | E314 | 清洁传感器，清除异物 拔插线缆 接驳破损线缆 调整上部模块 更换钞箱 更换上部模块 更换上部控制板 更换下部控制板 更换主控板 其它： | 清洁传感器，清除异物 拔插线缆 接驳破损线缆 调整上部模块 更换钞箱 更换上部模块 更换上部控制板 更换下部控制板 更换主控板
G750循环机芯 |  |  | E315 | 清洁传感器，清除异物 拔插线缆 接驳破损线缆 调整上部模块 更换钞箱 更换上部模块 更换上部控制板 更换下部控制板 更换主控板 其它： | 清洁传感器，清除异物 拔插线缆 接驳破损线缆 调整上部模块 更换钞箱 更换上部模块 更换上部控制板 更换下部控制板 更换主控板
G750循环机芯 |  |  | E316 | 清洁传感器，清除异物 拔插线缆 接驳破损线缆 调整上部模块 更换上部模块 更换上部控制板 更换主控板 其它： | 清洁传感器，清除异物 拔插线缆 接驳破损线缆 调整上部模块 更换上部模块 更换上部控制板 更换主控板
G750循环机芯 |  |  | E317 | 清洁传感器，清除异物 拔插线缆 接驳破损线缆 调整上部模块 调整分离模块 更换分离模块 更换上部模块 更换上部控制板 更换分离控制板 更换主控板 其它： | 清洁传感器，清除异物 拔插线缆 接驳破损线缆 调整上部模块 调整分离模块 更换分离模块 更换上部模块 更换上部控制板 更换分离控制板 更换主控板
G750循环机芯 |  |  | E318 | 清洁钞箱，清除异物 拔插线缆 接驳破损线缆 调整马达组件 更换马达组件 更换钞箱连接器 更换回收箱 更换下部板 更换主控板 更换下部基座模块 其它： | 清洁钞箱，清除异物 拔插线缆 接驳破损线缆 调整马达组件 更换马达组件 更换钞箱连接器 更换回收箱 更换下部板 更换主控板 更换下部基座模块
G750循环机芯 |  |  | E319 | 清洁传感器，清除异物 拔插线缆 接驳破损线缆 调整上部模块 更换回收箱 更换上部模块 更换上部控制板 更换下部控制板 更换主控板 其它： | 清洁传感器，清除异物 拔插线缆 接驳破损线缆 调整上部模块 更换回收箱 更换上部模块 更换上部控制板 更换下部控制板 更换主控板
G750循环机芯 |  |  | E31A | 清洁传感器，清除异物 拔插线缆 接驳破损线缆 调整上部模块 更换上部模块 更换上部控制板 更换主控板 其它： | 清洁传感器，清除异物 拔插线缆 接驳破损线缆 调整上部模块 更换上部模块 更换上部控制板 更换主控板
G750循环机芯 |  |  | E31B | 清洁传感器，清除异物 拔插线缆 接驳破损线缆 调整分离模块 更换分离模块 更换分离控制板 更换主控板 其它： | 清洁传感器，清除异物 拔插线缆 接驳破损线缆 调整分离模块 更换分离模块 更换分离控制板 更换主控板
G750循环机芯 |  |  | E31C | 清洁传感器，清除异物 拔插线缆 接驳破损线缆 调整暂存模块 更换暂存模块 更换暂存控制板 更换主控板 其它： | 清洁传感器，清除异物 拔插线缆 接驳破损线缆 调整暂存模块 更换暂存模块 更换暂存控制板 更换主控板
G750循环机芯 |  |  | E31D | 清洁传感器，清除异物 拔插线缆 接驳破损线缆 调整上部模块 更换钞箱 更换上部模块 更换上部控制板 更换下部控制板 更换主控板 其它： | 清洁传感器，清除异物 拔插线缆 接驳破损线缆 调整上部模块 更换钞箱 更换上部模块 更换上部控制板 更换下部控制板 更换主控板
G750循环机芯 |  |  | E31E | 清洁传感器，清除异物 拔插线缆 接驳破损线缆 调整上部模块 更换钞箱 更换上部模块 更换上部控制板 更换下部控制板 更换主控板 其它： | 清洁传感器，清除异物 拔插线缆 接驳破损线缆 调整上部模块 更换钞箱 更换上部模块 更换上部控制板 更换下部控制板 更换主控板
G750循环机芯 |  |  | E31F | 清洁传感器，清除异物 拔插线缆 接驳破损线缆 调整上部模块 更换钞箱 更换上部模块 更换上部控制板 更换下部控制板 更换主控板 其它： | 清洁传感器，清除异物 拔插线缆 接驳破损线缆 调整上部模块 更换钞箱 更换上部模块 更换上部控制板 更换下部控制板 更换主控板
G750循环机芯 |  |  | E320 | 清洁传感器，清除异物 拔插线缆 接驳破损线缆 调整上部模块 更换回收箱 更换上部模块 更换上部控制板 更换下部控制板 更换主控板 其它： | 清洁传感器，清除异物 拔插线缆 接驳破损线缆 调整上部模块 更换回收箱 更换上部模块 更换上部控制板 更换下部控制板 更换主控板
G750循环机芯 |  |  | E321 | 清洁传感器，清除异物 拔插线缆 接驳破损线缆 调整上部模块 更换钞箱 更换上部模块 更换上部控制板 更换下部控制板 更换主控板 其它： | 清洁传感器，清除异物 拔插线缆 接驳破损线缆 调整上部模块 更换钞箱 更换上部模块 更换上部控制板 更换下部控制板 更换主控板
G750循环机芯 |  |  | E322 | 清洁传感器，清除异物 拔插线缆 接驳破损线缆 调整上部模块 更换钞箱 更换上部模块 更换上部控制板 更换下部控制板 更换主控板 其它： | 清洁传感器，清除异物 拔插线缆 接驳破损线缆 调整上部模块 更换钞箱 更换上部模块 更换上部控制板 更换下部控制板 更换主控板
G750循环机芯 |  |  | E501 | 清洁传感器，清除异物 拔插线缆 接驳破损线缆 调整分离模块 更换分离模块 更换分离控制板 更换主控板 其它： | 清洁传感器，清除异物 拔插线缆 接驳破损线缆 调整分离模块 更换分离模块 更换分离控制板 更换主控板
G750循环机芯 |  |  | E502 | 清洁传感器，清除异物 拔插线缆 接驳破损线缆 调整暂存模块 更换暂存模块 更换暂存控制板 更换主控板 其它： | 清洁传感器，清除异物 拔插线缆 接驳破损线缆 调整暂存模块 更换暂存模块 更换暂存控制板 更换主控板
G750循环机芯 |  |  | E503 | 清洁传感器，清除异物 拔插线缆 接驳破损线缆 调整上部模块 更换钞箱 更换上部模块 更换上部控制板 更换下部控制板 更换主控板 其它： | 清洁传感器，清除异物 拔插线缆 接驳破损线缆 调整上部模块 更换钞箱 更换上部模块 更换上部控制板 更换下部控制板 更换主控板
G750循环机芯 |  |  | E504 | 清洁传感器，清除异物 拔插线缆 接驳破损线缆 调整上部模块 更换钞箱 更换上部模块 更换上部控制板 更换下部控制板 更换主控板 其它： | 清洁传感器，清除异物 拔插线缆 接驳破损线缆 调整上部模块 更换钞箱 更换上部模块 更换上部控制板 更换下部控制板 更换主控板
G750循环机芯 |  |  | E505 | 清洁传感器，清除异物 拔插线缆 接驳破损线缆 调整上部模块 更换钞箱 更换上部模块 更换上部控制板 更换下部控制板 更换主控板 其它： | 清洁传感器，清除异物 拔插线缆 接驳破损线缆 调整上部模块 更换钞箱 更换上部模块 更换上部控制板 更换下部控制板 更换主控板
G750循环机芯 |  |  | E506 | 清洁传感器，清除异物 拔插线缆 接驳破损线缆 调整上部模块 更换钞箱 更换上部模块 更换上部控制板 更换下部控制板 更换主控板 其它： | 清洁传感器，清除异物 拔插线缆 接驳破损线缆 调整上部模块 更换钞箱 更换上部模块 更换上部控制板 更换下部控制板 更换主控板
G750循环机芯 |  |  | E507 | 清洁传感器，清除异物 拔插线缆 接驳破损线缆 调整上部模块 更换钞箱 更换上部模块 更换上部控制板 更换下部控制板 更换主控板 其它： | 清洁传感器，清除异物 拔插线缆 接驳破损线缆 调整上部模块 更换钞箱 更换上部模块 更换上部控制板 更换下部控制板 更换主控板
G750循环机芯 |  |  | E508 | 清洁传感器，清除异物 拔插线缆 接驳破损线缆 调整上部模块 更换钞箱 更换上部模块 更换上部控制板 更换下部控制板 更换主控板 其它： | 清洁传感器，清除异物 拔插线缆 接驳破损线缆 调整上部模块 更换钞箱 更换上部模块 更换上部控制板 更换下部控制板 更换主控板
G750循环机芯 |  |  | E509 | 清洁传感器，清除异物 拔插线缆 接驳破损线缆 调整分离模块 更换分离模块 更换分离控制板 更换主控板 其它： | 清洁传感器，清除异物 拔插线缆 接驳破损线缆 调整分离模块 更换分离模块 更换分离控制板 更换主控板
G750循环机芯 |  |  | E601 | 清洁传感器，清除异物 拔插线缆 接驳破损线缆 调整分离模块 更换分离模块 更换分离控制板 更换主控板 其它： | 清洁传感器，清除异物 拔插线缆 接驳破损线缆 调整分离模块 更换分离模块 更换分离控制板 更换主控板
G750循环机芯 |  |  | E602 | 清洁传感器，清除异物 拔插线缆 接驳破损线缆 调整暂存模块 更换暂存模块 更换暂存控制板 更换主控板 其它： | 清洁传感器，清除异物 拔插线缆 接驳破损线缆 调整暂存模块 更换暂存模块 更换暂存控制板 更换主控板
G750循环机芯 |  |  | E603 | 清洁传感器，清除异物 拔插线缆 接驳破损线缆 调整上部模块 更换钞箱 更换上部模块 更换上部控制板 更换下部控制板 更换主控板 其它： | 清洁传感器，清除异物 拔插线缆 接驳破损线缆 调整上部模块 更换钞箱 更换上部模块 更换上部控制板 更换下部控制板 更换主控板
G750循环机芯 |  |  | E604 | 清洁传感器，清除异物 拔插线缆 接驳破损线缆 调整上部模块 更换钞箱 更换上部模块 更换上部控制板 更换下部控制板 更换主控板 其它： | 清洁传感器，清除异物 拔插线缆 接驳破损线缆 调整上部模块 更换钞箱 更换上部模块 更换上部控制板 更换下部控制板 更换主控板
G750循环机芯 |  |  | E605 | 清洁传感器，清除异物 拔插线缆 接驳破损线缆 调整上部模块 更换钞箱 更换上部模块 更换上部控制板 更换下部控制板 更换主控板 其它： | 清洁传感器，清除异物 拔插线缆 接驳破损线缆 调整上部模块 更换钞箱 更换上部模块 更换上部控制板 更换下部控制板 更换主控板
G750循环机芯 |  |  | E606 | 清洁传感器，清除异物 拔插线缆 接驳破损线缆 调整上部模块 更换回收箱 更换上部模块 更换上部控制板 更换下部控制板 更换主控板 其它： | 清洁传感器，清除异物 拔插线缆 接驳破损线缆 调整上部模块 更换回收箱 更换上部模块 更换上部控制板 更换下部控制板 更换主控板
G750循环机芯 |  |  | E607 | 清洁传感器，清除异物 拔插线缆 接驳破损线缆 调整上部模块 更换钞箱 更换上部模块 更换上部控制板 更换下部控制板 更换主控板 其它： | 清洁传感器，清除异物 拔插线缆 接驳破损线缆 调整上部模块 更换钞箱 更换上部模块 更换上部控制板 更换下部控制板 更换主控板
G750循环机芯 |  |  | E608 | 清洁传感器，清除异物 拔插线缆 接驳破损线缆 调整上部模块 更换钞箱 更换上部模块 更换上部控制板 更换下部控制板 更换主控板 其它： | 清洁传感器，清除异物 拔插线缆 接驳破损线缆 调整上部模块 更换钞箱 更换上部模块 更换上部控制板 更换下部控制板 更换主控板
G750循环机芯 |  |  | E613 | 清洁传感器，清除异物 拔插线缆 接驳破损线缆 调整上部模块 更换钞箱 更换上部模块 更换上部控制板 更换下部控制板 更换主控板 其它： | 清洁传感器，清除异物 拔插线缆 接驳破损线缆 调整上部模块 更换钞箱 更换上部模块 更换上部控制板 更换下部控制板 更换主控板
G750循环机芯 |  |  | E614 | 清洁传感器，清除异物 拔插线缆 接驳破损线缆 调整上部模块 更换钞箱 更换上部模块 更换上部控制板 更换下部控制板 更换主控板 其它： | 清洁传感器，清除异物 拔插线缆 接驳破损线缆 调整上部模块 更换钞箱 更换上部模块 更换上部控制板 更换下部控制板 更换主控板
G750循环机芯 |  |  | E615 | 清洁传感器，清除异物 拔插线缆 接驳破损线缆 调整上部模块 更换钞箱 更换上部模块 更换上部控制板 更换下部控制板 更换主控板 其它： | 清洁传感器，清除异物 拔插线缆 接驳破损线缆 调整上部模块 更换钞箱 更换上部模块 更换上部控制板 更换下部控制板 更换主控板
G750循环机芯 |  |  | E616 | 清洁传感器，清除异物 拔插线缆 接驳破损线缆 调整上部模块 更换回收箱 更换上部模块 更换上部控制板 更换下部控制板 更换主控板 其它： | 清洁传感器，清除异物 拔插线缆 接驳破损线缆 调整上部模块 更换回收箱 更换上部模块 更换上部控制板 更换下部控制板 更换主控板
G750循环机芯 |  |  | E617 | 清洁传感器，清除异物 拔插线缆 接驳破损线缆 调整上部模块 更换钞箱 更换上部模块 更换上部控制板 更换下部控制板 更换主控板 其它： | 清洁传感器，清除异物 拔插线缆 接驳破损线缆 调整上部模块 更换钞箱 更换上部模块 更换上部控制板 更换下部控制板 更换主控板
G750循环机芯 |  |  | E618 | 清洁传感器，清除异物 拔插线缆 接驳破损线缆 调整上部模块 更换钞箱 更换上部模块 更换上部控制板 更换下部控制板 更换主控板 其它： | 清洁传感器，清除异物 拔插线缆 接驳破损线缆 调整上部模块 更换钞箱 更换上部模块 更换上部控制板 更换下部控制板 更换主控板
G750循环机芯 |  |  | E623 | 清洁传感器，清除异物 拔插线缆 接驳破损线缆 调整上部模块 更换钞箱 更换上部模块 更换上部控制板 更换下部控制板 更换主控板 其它： | 清洁传感器，清除异物 拔插线缆 接驳破损线缆 调整上部模块 更换钞箱 更换上部模块 更换上部控制板 更换下部控制板 更换主控板
G750循环机芯 |  |  | E624 | 清洁传感器，清除异物 拔插线缆 接驳破损线缆 调整上部模块 更换钞箱 更换上部模块 更换上部控制板 更换下部控制板 更换主控板 其它： | 清洁传感器，清除异物 拔插线缆 接驳破损线缆 调整上部模块 更换钞箱 更换上部模块 更换上部控制板 更换下部控制板 更换主控板
G750循环机芯 |  |  | E625 | 清洁传感器，清除异物 拔插线缆 接驳破损线缆 调整上部模块 更换钞箱 更换上部模块 更换上部控制板 更换下部控制板 更换主控板 其它： | 清洁传感器，清除异物 拔插线缆 接驳破损线缆 调整上部模块 更换钞箱 更换上部模块 更换上部控制板 更换下部控制板 更换主控板
G750循环机芯 |  |  | E626 | 清洁传感器，清除异物 拔插线缆 接驳破损线缆 调整上部模块 更换回收箱 更换上部模块 更换上部控制板 更换下部控制板 更换主控板 其它： | 清洁传感器，清除异物 拔插线缆 接驳破损线缆 调整上部模块 更换回收箱 更换上部模块 更换上部控制板 更换下部控制板 更换主控板
G750循环机芯 |  |  | E627 | 清洁传感器，清除异物 拔插线缆 接驳破损线缆 调整上部模块 更换钞箱 更换上部模块 更换上部控制板 更换下部控制板 更换主控板 其它： | 清洁传感器，清除异物 拔插线缆 接驳破损线缆 调整上部模块 更换钞箱 更换上部模块 更换上部控制板 更换下部控制板 更换主控板
G750循环机芯 |  |  | E628 | 清洁传感器，清除异物 拔插线缆 接驳破损线缆 调整上部模块 更换钞箱 更换上部模块 更换上部控制板 更换下部控制板 更换主控板 其它： | 清洁传感器，清除异物 拔插线缆 接驳破损线缆 调整上部模块 更换钞箱 更换上部模块 更换上部控制板 更换下部控制板 更换主控板
G750循环机芯 |  |  | E701 | 清洁传感器，清除异物 拔插线缆 接驳破损线缆 调整分离模块 更换分离模块 更换分离控制板 更换主控板 其它： | 清洁传感器，清除异物 拔插线缆 接驳破损线缆 调整分离模块 更换分离模块 更换分离控制板 更换主控板
G750循环机芯 |  |  | E702 | 清洁传感器，清除异物 拔插线缆 接驳破损线缆 调整暂存模块 更换暂存模块 更换暂存控制板 更换主控板 其它： | 清洁传感器，清除异物 拔插线缆 接驳破损线缆 调整暂存模块 更换暂存模块 更换暂存控制板 更换主控板
G750循环机芯 |  |  | E703 | 清洁传感器，清除异物 拔插线缆 接驳破损线缆 调整上部模块 更换钞箱 更换上部模块 更换上部控制板 更换下部控制板 更换主控板 其它： | 清洁传感器，清除异物 拔插线缆 接驳破损线缆 调整上部模块 更换钞箱 更换上部模块 更换上部控制板 更换下部控制板 更换主控板
G750循环机芯 |  |  | E704 | 清洁传感器，清除异物 拔插线缆 接驳破损线缆 调整上部模块 更换钞箱 更换上部模块 更换上部控制板 更换下部控制板 更换主控板 其它： | 清洁传感器，清除异物 拔插线缆 接驳破损线缆 调整上部模块 更换钞箱 更换上部模块 更换上部控制板 更换下部控制板 更换主控板
G750循环机芯 |  |  | E705 | 清洁传感器，清除异物 拔插线缆 接驳破损线缆 调整上部模块 更换钞箱 更换上部模块 更换上部控制板 更换下部控制板 更换主控板 其它： | 清洁传感器，清除异物 拔插线缆 接驳破损线缆 调整上部模块 更换钞箱 更换上部模块 更换上部控制板 更换下部控制板 更换主控板
G750循环机芯 |  |  | E706 | 清洁传感器，清除异物 拔插线缆 接驳破损线缆 调整上部模块 更换回收箱 更换上部模块 更换上部控制板 更换下部控制板 更换主控板 其它： | 清洁传感器，清除异物 拔插线缆 接驳破损线缆 调整上部模块 更换回收箱 更换上部模块 更换上部控制板 更换下部控制板 更换主控板
G750循环机芯 |  |  | E707 | 清洁传感器，清除异物 拔插线缆 接驳破损线缆 调整上部模块 更换钞箱 更换上部模块 更换上部控制板 更换下部控制板 更换主控板 其它： | 清洁传感器，清除异物 拔插线缆 接驳破损线缆 调整上部模块 更换钞箱 更换上部模块 更换上部控制板 更换下部控制板 更换主控板
G750循环机芯 |  |  | E708 | 清洁传感器，清除异物 拔插线缆 接驳破损线缆 调整上部模块 更换钞箱 更换上部模块 更换上部控制板 更换下部控制板 更换主控板 其它： | 清洁传感器，清除异物 拔插线缆 接驳破损线缆 调整上部模块 更换钞箱 更换上部模块 更换上部控制板 更换下部控制板 更换主控板
G750循环机芯 |  |  | E709 | 清洁传感器，清除异物 拔插线缆 接驳破损线缆 调整分离模块 更换分离模块 更换分离控制板 更换主控板 其它： | 清洁传感器，清除异物 拔插线缆 接驳破损线缆 调整分离模块 更换分离模块 更换分离控制板 更换主控板
G750循环机芯 |  |  | E801 | 清洁传感器，清除异物 拔插线缆 接驳破损线缆 调整上部模块 更换钞箱 更换上部模块 更换上部控制板 更换下部控制板 更换主控板 其它： | 清洁传感器，清除异物 拔插线缆 接驳破损线缆 调整上部模块 更换钞箱 更换上部模块 更换上部控制板 更换下部控制板 更换主控板
G750循环机芯 |  |  | E811 | 清洁传感器，清除异物 拔插线缆 接驳破损线缆 调整上部模块 更换钞箱 更换上部模块 更换上部控制板 更换下部控制板 更换主控板 其它： | 清洁传感器，清除异物 拔插线缆 接驳破损线缆 调整上部模块 更换钞箱 更换上部模块 更换上部控制板 更换下部控制板 更换主控板
G750循环机芯 |  |  | F060 | 清洁传感器，清除异物 拔插线缆 接驳破损线缆 调整上部模块 更换上部模块 更换上部控制板 更换主控板 其它： | 清洁传感器，清除异物 拔插线缆 接驳破损线缆 调整上部模块 更换上部模块 更换上部控制板 更换主控板
G750循环机芯 |  |  | F080 | 清洁传感器，清除异物 拔插线缆 接驳破损线缆 调整上部模块 更换上部模块 更换上部控制板 更换主控板 其它： | 清洁传感器，清除异物 拔插线缆 接驳破损线缆 调整上部模块 更换上部模块 更换上部控制板 更换主控板
G750循环机芯 |  |  | F090 | 清洁传感器，清除异物 拔插线缆 接驳破损线缆 调整上部模块 更换上部模块 更换上部控制板 更换主控板 其它： | 清洁传感器，清除异物 拔插线缆 接驳破损线缆 调整上部模块 更换上部模块 更换上部控制板 更换主控板
G750循环机芯 |  |  | F0A0 | 清洁传感器，清除异物 拔插线缆 接驳破损线缆 调整上部模块 更换回收箱 更换上部模块 更换上部控制板 更换下部控制板 更换主控板 其它： | 清洁传感器，清除异物 拔插线缆 接驳破损线缆 调整上部模块 更换回收箱 更换上部模块 更换上部控制板 更换下部控制板 更换主控板
G750循环机芯 |  |  | F0D0 | 清洁传感器，清除异物 拔插线缆 接驳破损线缆 调整分离模块 更换分离模块 更换分离控制板 更换主控板 其它： | 清洁传感器，清除异物 拔插线缆 接驳破损线缆 调整分离模块 更换分离模块 更换分离控制板 更换主控板
G750循环机芯 |  |  | F0E0 | 重装钞箱 拔插线缆 更换钞箱 更换钞箱连接器 更换下部控制板 更换下部基座 更换主控板 其它： | 重装钞箱 拔插线缆 更换钞箱 更换钞箱连接器 更换下部控制板 更换下部基座 更换主控板
G750循环机芯 |  |  | F0F0 | 拔插线缆 更换线缆 更换电源板 更换24V电源 更换PT022开关 其它： | 拔插线缆 更换线缆 更换电源板 更换24V电源 更换PT022开关
G750循环机芯 |  |  | F100 | 拔插线缆 接驳破损线缆 更换线缆 更换下部控制板 更换主控板 其它： | 拔插线缆 接驳破损线缆 更换线缆 更换下部控制板 更换主控板
G750循环机芯 |  |  | F101 | 拔插线缆 接驳破损线缆 更换线缆 更换分离控制板 更换主控板 其它： | 拔插线缆 接驳破损线缆 更换线缆 更换分离控制板 更换主控板
G750循环机芯 |  |  | F102 | 拔插线缆 接驳破损线缆 更换线缆 更换上部控制板 更换主控板 其它： | 拔插线缆 接驳破损线缆 更换线缆 更换上部控制板 更换主控板
G750循环机芯 |  |  | F103 | 拔插线缆 接驳破损线缆 更换线缆 更换暂存控制板 更换主控板 其它： | 拔插线缆 接驳破损线缆 更换线缆 更换暂存控制板 更换主控板
G750循环机芯 |  |  | F10E | 拔插线缆 接驳破损线缆 更换线缆 更换下部控制板 更换主控板 其它： | 拔插线缆 接驳破损线缆 更换线缆 更换下部控制板 更换主控板
G750循环机芯 |  |  | F1F0 | 拔插线缆 接驳破损线缆 更换线缆 更换上部控制板 更换主控板 其它： | 拔插线缆 接驳破损线缆 更换线缆 更换上部控制板 更换主控板
G750循环机芯 |  |  | F1F1 | 拔插线缆 接驳破损线缆 更换线缆 更换下部控制板 更换主控板 其它： | 拔插线缆 接驳破损线缆 更换线缆 更换下部控制板 更换主控板
G750循环机芯 |  |  | F200 | 清洁传感器，清除异物 拔插线缆 接驳破损线缆 调整分离模块 更换分离模块 更换分离控制板 更换主控板 其它： | 清洁传感器，清除异物 拔插线缆 接驳破损线缆 调整分离模块 更换分离模块 更换分离控制板 更换主控板
G750循环机芯 |  |  | F201 | 清洁传感器，清除异物 拔插线缆 接驳破损线缆 调整分离模块 更换分离模块 更换分离控制板 更换主控板 其它： | 清洁传感器，清除异物 拔插线缆 接驳破损线缆 调整分离模块 更换分离模块 更换分离控制板 更换主控板
G750循环机芯 |  |  | F208 | 清洁传感器，清除异物 拔插线缆 接驳破损线缆 调整分离模块 更换分离模块 更换分离控制板 更换主控板 其它： | 清洁传感器，清除异物 拔插线缆 接驳破损线缆 调整分离模块 更换分离模块 更换分离控制板 更换主控板
G750循环机芯 |  |  | F210 | 拔插线缆 更换分离控制板 更换主控板 其它： | 拔插线缆 更换分离控制板 更换主控板
G750循环机芯 |  |  | F211 | 拔插线缆 更换暂存控制板 更换主控板 其它： | 拔插线缆 更换暂存控制板 更换主控板
G750循环机芯 |  |  | F212 | 拔插线缆 更换上部控制板 更换主控板 其它： | 拔插线缆 更换上部控制板 更换主控板
G750循环机芯 |  |  | F213 | 重装钞箱 拔插线缆 更换钞箱 更换钞箱连接器 更换下部控制板 更换主控板 其它： | 重装钞箱 拔插线缆 更换钞箱 更换钞箱连接器 更换下部控制板 更换主控板
G750循环机芯 |  |  | F214 | 重装钞箱 拔插线缆 更换钞箱 更换钞箱连接器 更换下部控制板 更换主控板 其它： | 重装钞箱 拔插线缆 更换钞箱 更换钞箱连接器 更换下部控制板 更换主控板
G750循环机芯 |  |  | F215 | 重装钞箱 拔插线缆 更换钞箱 更换钞箱连接器 更换下部控制板 更换主控板 其它： | 重装钞箱 拔插线缆 更换钞箱 更换钞箱连接器 更换下部控制板 更换主控板
G750循环机芯 |  |  | F216 | 重装钞箱 拔插线缆 更换钞箱 更换钞箱连接器 更换下部控制板 更换主控板 其它： | 重装钞箱 拔插线缆 更换钞箱 更换钞箱连接器 更换下部控制板 更换主控板
G750循环机芯 |  |  | F217 | 重装钞箱 拔插线缆 更换钞箱 更换钞箱连接器 更换下部控制板 更换主控板 其它： | 重装钞箱 拔插线缆 更换钞箱 更换钞箱连接器 更换下部控制板 更换主控板
G750循环机芯 |  |  | F218 | 重装钞箱 拔插线缆 更换钞箱 更换钞箱连接器 更换下部控制板 更换主控板 其它： | 重装钞箱 拔插线缆 更换钞箱 更换钞箱连接器 更换下部控制板 更换主控板
G750循环机芯 |  |  | F219 | 拔插线缆 更换下部控制板 更换主控板 其它： | 拔插线缆 更换下部控制板 更换主控板
G750循环机芯 |  |  | F300 | 清除异物 接驳破损线缆 更换上部模块 更换上部控制板 更换主控板 其它： | 清除异物 接驳破损线缆 更换上部模块 更换上部控制板 更换主控板
G750循环机芯 |  |  | F301 | 清除异物 接驳破损线缆 更换上部模块 更换上部控制板 更换主控板 其它： | 清除异物 接驳破损线缆 更换上部模块 更换上部控制板 更换主控板
G750循环机芯 |  |  | F302 | 清除异物 接驳破损线缆 更换上部模块 更换上部控制板 更换主控板 其它： | 清除异物 接驳破损线缆 更换上部模块 更换上部控制板 更换主控板
G750循环机芯 |  |  | F303 | 清除异物 接驳破损线缆 更换上部模块 更换上部控制板 更换主控板 其它： | 清除异物 接驳破损线缆 更换上部模块 更换上部控制板 更换主控板
G750循环机芯 |  |  | F304 | 清除异物 接驳破损线缆 更换上部模块 更换上部控制板 更换主控板 其它： | 清除异物 接驳破损线缆 更换上部模块 更换上部控制板 更换主控板
G750循环机芯 |  |  | F305 | 清除异物 接驳破损线缆 更换上部模块 更换上部控制板 更换主控板 其它： | 清除异物 接驳破损线缆 更换上部模块 更换上部控制板 更换主控板
G750循环机芯 |  |  | F306 | 清除异物 接驳破损线缆 更换上部模块 更换上部控制板 更换主控板 其它： | 清除异物 接驳破损线缆 更换上部模块 更换上部控制板 更换主控板
G750循环机芯 |  |  | F307 | 清除异物 接驳破损线缆 更换上部模块 更换上部控制板 更换主控板 其它： | 清除异物 接驳破损线缆 更换上部模块 更换上部控制板 更换主控板
G750循环机芯 |  |  | F308 | 清除异物 接驳破损线缆 更换上部模块 更换上部控制板 更换主控板 其它： | 清除异物 接驳破损线缆 更换上部模块 更换上部控制板 更换主控板
G750循环机芯 |  |  | F309 | 清除异物 接驳破损线缆 更换上部模块 更换上部控制板 更换主控板 其它： | 清除异物 接驳破损线缆 更换上部模块 更换上部控制板 更换主控板
G750循环机芯 |  |  | F3FF | 清除异物 接驳破损线缆 更换上部模块 更换上部控制板 更换主控板 其它： | 清除异物 接驳破损线缆 更换上部模块 更换上部控制板 更换主控板
G750循环机芯 |  |  | F400 | 拔插线缆 接驳破损线缆 更换线缆 更换出钞门 更换分离模块 更换暂存模块 更换上部模块 更换钞箱 更换回收箱 更换分离控制板 更换暂存控制板 更换上部控制板 更换主控板 更换下部控制板 更换钞箱连接器 其它： | 拔插线缆 接驳破损线缆 更换线缆 更换出钞门 更换分离模块 更换暂存模块 更换上部模块 更换钞箱 更换回收箱 更换分离控制板 更换暂存控制板 更换上部控制板 更换主控板 更换下部控制板 更换钞箱连接器
G750循环机芯 |  |  | F401 | 拔插线缆 接驳破损线缆 更换线缆 更换出钞门 更换分离模块 更换暂存模块 更换上部模块 更换钞箱 更换回收箱 更换分离控制板 更换暂存控制板 更换上部控制板 更换主控板 更换下部控制板 更换钞箱连接器 其它： | 拔插线缆 接驳破损线缆 更换线缆 更换出钞门 更换分离模块 更换暂存模块 更换上部模块 更换钞箱 更换回收箱 更换分离控制板 更换暂存控制板 更换上部控制板 更换主控板 更换下部控制板 更换钞箱连接器
G750循环机芯 |  |  | F402 | 拔插线缆 接驳破损线缆 更换线缆 更换出钞门 更换分离模块 更换暂存模块 更换上部模块 更换钞箱 更换回收箱 更换分离控制板 更换暂存控制板 更换上部控制板 更换主控板 更换下部控制板 更换钞箱连接器 其它： | 拔插线缆 接驳破损线缆 更换线缆 更换出钞门 更换分离模块 更换暂存模块 更换上部模块 更换钞箱 更换回收箱 更换分离控制板 更换暂存控制板 更换上部控制板 更换主控板 更换下部控制板 更换钞箱连接器
G750循环机芯 |  |  | F403 | 拔插线缆 接驳破损线缆 更换线缆 更换出钞门 更换分离模块 更换暂存模块 更换上部模块 更换钞箱 更换回收箱 更换分离控制板 更换暂存控制板 更换上部控制板 更换主控板 更换下部控制板 更换钞箱连接器 其它： | 拔插线缆 接驳破损线缆 更换线缆 更换出钞门 更换分离模块 更换暂存模块 更换上部模块 更换钞箱 更换回收箱 更换分离控制板 更换暂存控制板 更换上部控制板 更换主控板 更换下部控制板 更换钞箱连接器
G750循环机芯 |  |  | F404 | 拔插线缆 接驳破损线缆 更换线缆 更换出钞门 更换分离模块 更换暂存模块 更换上部模块 更换钞箱 更换回收箱 更换分离控制板 更换暂存控制板 更换上部控制板 更换主控板 更换下部控制板 更换钞箱连接器 其它： | 拔插线缆 接驳破损线缆 更换线缆 更换出钞门 更换分离模块 更换暂存模块 更换上部模块 更换钞箱 更换回收箱 更换分离控制板 更换暂存控制板 更换上部控制板 更换主控板 更换下部控制板 更换钞箱连接器
G750循环机芯 |  |  | F405 | 拔插线缆 接驳破损线缆 更换线缆 更换出钞门 更换分离模块 更换暂存模块 更换上部模块 更换钞箱 更换回收箱 更换分离控制板 更换暂存控制板 更换上部控制板 更换主控板 更换下部控制板 更换钞箱连接器 其它： | 拔插线缆 接驳破损线缆 更换线缆 更换出钞门 更换分离模块 更换暂存模块 更换上部模块 更换钞箱 更换回收箱 更换分离控制板 更换暂存控制板 更换上部控制板 更换主控板 更换下部控制板 更换钞箱连接器
G750循环机芯 |  |  | F406 | 拔插线缆 接驳破损线缆 更换线缆 更换出钞门 更换分离模块 更换暂存模块 更换上部模块 更换钞箱 更换回收箱 更换分离控制板 更换暂存控制板 更换上部控制板 更换主控板 更换下部控制板 更换钞箱连接器 其它： | 拔插线缆 接驳破损线缆 更换线缆 更换出钞门 更换分离模块 更换暂存模块 更换上部模块 更换钞箱 更换回收箱 更换分离控制板 更换暂存控制板 更换上部控制板 更换主控板 更换下部控制板 更换钞箱连接器
G750循环机芯 |  |  | F407 | 拔插线缆 接驳破损线缆 更换线缆 更换出钞门 更换分离模块 更换暂存模块 更换上部模块 更换钞箱 更换回收箱 更换分离控制板 更换暂存控制板 更换上部控制板 更换主控板 更换下部控制板 更换钞箱连接器 其它： | 拔插线缆 接驳破损线缆 更换线缆 更换出钞门 更换分离模块 更换暂存模块 更换上部模块 更换钞箱 更换回收箱 更换分离控制板 更换暂存控制板 更换上部控制板 更换主控板 更换下部控制板 更换钞箱连接器
G750循环机芯 |  |  | F408 | 拔插线缆 接驳破损线缆 更换线缆 更换出钞门 更换分离模块 更换暂存模块 更换上部模块 更换钞箱 更换回收箱 更换分离控制板 更换暂存控制板 更换上部控制板 更换主控板 更换下部控制板 更换钞箱连接器 其它： | 拔插线缆 接驳破损线缆 更换线缆 更换出钞门 更换分离模块 更换暂存模块 更换上部模块 更换钞箱 更换回收箱 更换分离控制板 更换暂存控制板 更换上部控制板 更换主控板 更换下部控制板 更换钞箱连接器
G750循环机芯 |  |  | F409 | 拔插线缆 接驳破损线缆 更换线缆 更换出钞门 更换分离模块 更换暂存模块 更换上部模块 更换钞箱 更换回收箱 更换分离控制板 更换暂存控制板 更换上部控制板 更换主控板 更换下部控制板 更换钞箱连接器 其它： | 拔插线缆 接驳破损线缆 更换线缆 更换出钞门 更换分离模块 更换暂存模块 更换上部模块 更换钞箱 更换回收箱 更换分离控制板 更换暂存控制板 更换上部控制板 更换主控板 更换下部控制板 更换钞箱连接器
G750循环机芯 |  |  | F40A | 拔插线缆 接驳破损线缆 更换线缆 更换出钞门 更换分离模块 更换暂存模块 更换上部模块 更换钞箱 更换回收箱 更换分离控制板 更换暂存控制板 更换上部控制板 更换主控板 更换下部控制板 更换钞箱连接器 其它： | 拔插线缆 接驳破损线缆 更换线缆 更换出钞门 更换分离模块 更换暂存模块 更换上部模块 更换钞箱 更换回收箱 更换分离控制板 更换暂存控制板 更换上部控制板 更换主控板 更换下部控制板 更换钞箱连接器
G750循环机芯 |  |  | F40B | 拔插线缆 接驳破损线缆 更换线缆 更换出钞门 更换分离模块 更换暂存模块 更换上部模块 更换钞箱 更换回收箱 更换分离控制板 更换暂存控制板 更换上部控制板 更换主控板 更换下部控制板 更换钞箱连接器 其它： | 拔插线缆 接驳破损线缆 更换线缆 更换出钞门 更换分离模块 更换暂存模块 更换上部模块 更换钞箱 更换回收箱 更换分离控制板 更换暂存控制板 更换上部控制板 更换主控板 更换下部控制板 更换钞箱连接器
G750循环机芯 |  |  | F40C | 拔插线缆 接驳破损线缆 更换线缆 更换出钞门 更换分离模块 更换暂存模块 更换上部模块 更换钞箱 更换回收箱 更换分离控制板 更换暂存控制板 更换上部控制板 更换主控板 更换下部控制板 更换钞箱连接器 其它： | 拔插线缆 接驳破损线缆 更换线缆 更换出钞门 更换分离模块 更换暂存模块 更换上部模块 更换钞箱 更换回收箱 更换分离控制板 更换暂存控制板 更换上部控制板 更换主控板 更换下部控制板 更换钞箱连接器
G750循环机芯 |  |  | F40D | 拔插线缆 接驳破损线缆 更换线缆 更换出钞门 更换分离模块 更换暂存模块 更换上部模块 更换钞箱 更换回收箱 更换分离控制板 更换暂存控制板 更换上部控制板 更换主控板 更换下部控制板 更换钞箱连接器 其它： | 拔插线缆 接驳破损线缆 更换线缆 更换出钞门 更换分离模块 更换暂存模块 更换上部模块 更换钞箱 更换回收箱 更换分离控制板 更换暂存控制板 更换上部控制板 更换主控板 更换下部控制板 更换钞箱连接器
G750循环机芯 |  |  | F40E | 拔插线缆 接驳破损线缆 更换线缆 更换出钞门 更换分离模块 更换暂存模块 更换上部模块 更换钞箱 更换回收箱 更换分离控制板 更换暂存控制板 更换上部控制板 更换主控板 更换下部控制板 更换钞箱连接器 其它： | 拔插线缆 接驳破损线缆 更换线缆 更换出钞门 更换分离模块 更换暂存模块 更换上部模块 更换钞箱 更换回收箱 更换分离控制板 更换暂存控制板 更换上部控制板 更换主控板 更换下部控制板 更换钞箱连接器
G750循环机芯 |  |  | F40F | 拔插线缆 接驳破损线缆 更换线缆 更换出钞门 更换分离模块 更换暂存模块 更换上部模块 更换钞箱 更换回收箱 更换分离控制板 更换暂存控制板 更换上部控制板 更换主控板 更换下部控制板 更换钞箱连接器 其它： | 拔插线缆 接驳破损线缆 更换线缆 更换出钞门 更换分离模块 更换暂存模块 更换上部模块 更换钞箱 更换回收箱 更换分离控制板 更换暂存控制板 更换上部控制板 更换主控板 更换下部控制板 更换钞箱连接器
G750循环机芯 |  |  | F410 | 拔插线缆 接驳破损线缆 更换线缆 更换出钞门 更换分离模块 更换暂存模块 更换上部模块 更换钞箱 更换回收箱 更换分离控制板 更换暂存控制板 更换上部控制板 更换主控板 更换下部控制板 更换钞箱连接器 其它： | 拔插线缆 接驳破损线缆 更换线缆 更换出钞门 更换分离模块 更换暂存模块 更换上部模块 更换钞箱 更换回收箱 更换分离控制板 更换暂存控制板 更换上部控制板 更换主控板 更换下部控制板 更换钞箱连接器
G750循环机芯 |  |  | F411 | 拔插线缆 接驳破损线缆 更换线缆 更换出钞门 更换分离模块 更换暂存模块 更换上部模块 更换钞箱 更换回收箱 更换分离控制板 更换暂存控制板 更换上部控制板 更换主控板 更换下部控制板 更换钞箱连接器 其它： | 拔插线缆 接驳破损线缆 更换线缆 更换出钞门 更换分离模块 更换暂存模块 更换上部模块 更换钞箱 更换回收箱 更换分离控制板 更换暂存控制板 更换上部控制板 更换主控板 更换下部控制板 更换钞箱连接器
G750循环机芯 |  |  | F412 | 拔插线缆 接驳破损线缆 更换线缆 更换出钞门 更换分离模块 更换暂存模块 更换上部模块 更换钞箱 更换回收箱 更换分离控制板 更换暂存控制板 更换上部控制板 更换主控板 更换下部控制板 更换钞箱连接器 其它： | 拔插线缆 接驳破损线缆 更换线缆 更换出钞门 更换分离模块 更换暂存模块 更换上部模块 更换钞箱 更换回收箱 更换分离控制板 更换暂存控制板 更换上部控制板 更换主控板 更换下部控制板 更换钞箱连接器
G750循环机芯 |  |  | F413 | 拔插线缆 接驳破损线缆 更换线缆 更换出钞门 更换分离模块 更换暂存模块 更换上部模块 更换钞箱 更换回收箱 更换分离控制板 更换暂存控制板 更换上部控制板 更换主控板 更换下部控制板 更换钞箱连接器 其它： | 拔插线缆 接驳破损线缆 更换线缆 更换出钞门 更换分离模块 更换暂存模块 更换上部模块 更换钞箱 更换回收箱 更换分离控制板 更换暂存控制板 更换上部控制板 更换主控板 更换下部控制板 更换钞箱连接器
G750循环机芯 |  |  | F414 | 拔插线缆 接驳破损线缆 更换线缆 更换出钞门 更换分离模块 更换暂存模块 更换上部模块 更换钞箱 更换回收箱 更换分离控制板 更换暂存控制板 更换上部控制板 更换主控板 更换下部控制板 更换钞箱连接器 其它： | 拔插线缆 接驳破损线缆 更换线缆 更换出钞门 更换分离模块 更换暂存模块 更换上部模块 更换钞箱 更换回收箱 更换分离控制板 更换暂存控制板 更换上部控制板 更换主控板 更换下部控制板 更换钞箱连接器
G750循环机芯 |  |  | F415 | 拔插线缆 接驳破损线缆 更换线缆 更换出钞门 更换分离模块 更换暂存模块 更换上部模块 更换钞箱 更换回收箱 更换分离控制板 更换暂存控制板 更换上部控制板 更换主控板 更换下部控制板 更换钞箱连接器 其它： | 拔插线缆 接驳破损线缆 更换线缆 更换出钞门 更换分离模块 更换暂存模块 更换上部模块 更换钞箱 更换回收箱 更换分离控制板 更换暂存控制板 更换上部控制板 更换主控板 更换下部控制板 更换钞箱连接器
G750循环机芯 |  |  | F416 | 拔插线缆 接驳破损线缆 更换线缆 更换出钞门 更换分离模块 更换暂存模块 更换上部模块 更换钞箱 更换回收箱 更换分离控制板 更换暂存控制板 更换上部控制板 更换主控板 更换下部控制板 更换钞箱连接器 其它： | 拔插线缆 接驳破损线缆 更换线缆 更换出钞门 更换分离模块 更换暂存模块 更换上部模块 更换钞箱 更换回收箱 更换分离控制板 更换暂存控制板 更换上部控制板 更换主控板 更换下部控制板 更换钞箱连接器
G750循环机芯 |  |  | F417 | 拔插线缆 接驳破损线缆 更换线缆 更换出钞门 更换分离模块 更换暂存模块 更换上部模块 更换钞箱 更换回收箱 更换分离控制板 更换暂存控制板 更换上部控制板 更换主控板 更换下部控制板 更换钞箱连接器 其它： | 拔插线缆 接驳破损线缆 更换线缆 更换出钞门 更换分离模块 更换暂存模块 更换上部模块 更换钞箱 更换回收箱 更换分离控制板 更换暂存控制板 更换上部控制板 更换主控板 更换下部控制板 更换钞箱连接器
G750循环机芯 |  |  | F418 | 拔插线缆 接驳破损线缆 更换线缆 更换出钞门 更换分离模块 更换暂存模块 更换上部模块 更换钞箱 更换回收箱 更换分离控制板 更换暂存控制板 更换上部控制板 更换主控板 更换下部控制板 更换钞箱连接器 其它： | 拔插线缆 接驳破损线缆 更换线缆 更换出钞门 更换分离模块 更换暂存模块 更换上部模块 更换钞箱 更换回收箱 更换分离控制板 更换暂存控制板 更换上部控制板 更换主控板 更换下部控制板 更换钞箱连接器
G750循环机芯 |  |  | F419 | 拔插线缆 接驳破损线缆 更换线缆 更换出钞门 更换分离模块 更换暂存模块 更换上部模块 更换钞箱 更换回收箱 更换分离控制板 更换暂存控制板 更换上部控制板 更换主控板 更换下部控制板 更换钞箱连接器 其它： | 拔插线缆 接驳破损线缆 更换线缆 更换出钞门 更换分离模块 更换暂存模块 更换上部模块 更换钞箱 更换回收箱 更换分离控制板 更换暂存控制板 更换上部控制板 更换主控板 更换下部控制板 更换钞箱连接器
G750循环机芯 |  |  | F41A | 拔插线缆 接驳破损线缆 更换线缆 更换出钞门 更换分离模块 更换暂存模块 更换上部模块 更换钞箱 更换回收箱 更换分离控制板 更换暂存控制板 更换上部控制板 更换主控板 更换下部控制板 更换钞箱连接器 其它： | 拔插线缆 接驳破损线缆 更换线缆 更换出钞门 更换分离模块 更换暂存模块 更换上部模块 更换钞箱 更换回收箱 更换分离控制板 更换暂存控制板 更换上部控制板 更换主控板 更换下部控制板 更换钞箱连接器
G750循环机芯 |  |  | F41B | 拔插线缆 接驳破损线缆 更换线缆 更换出钞门 更换分离模块 更换暂存模块 更换上部模块 更换钞箱 更换回收箱 更换分离控制板 更换暂存控制板 更换上部控制板 更换主控板 更换下部控制板 更换钞箱连接器 其它： | 拔插线缆 接驳破损线缆 更换线缆 更换出钞门 更换分离模块 更换暂存模块 更换上部模块 更换钞箱 更换回收箱 更换分离控制板 更换暂存控制板 更换上部控制板 更换主控板 更换下部控制板 更换钞箱连接器
G750循环机芯 |  |  | F41C | 拔插线缆 接驳破损线缆 更换线缆 更换出钞门 更换分离模块 更换暂存模块 更换上部模块 更换钞箱 更换回收箱 更换分离控制板 更换暂存控制板 更换上部控制板 更换主控板 更换下部控制板 更换钞箱连接器 其它： | 拔插线缆 接驳破损线缆 更换线缆 更换出钞门 更换分离模块 更换暂存模块 更换上部模块 更换钞箱 更换回收箱 更换分离控制板 更换暂存控制板 更换上部控制板 更换主控板 更换下部控制板 更换钞箱连接器
G750循环机芯 |  |  | F41D | 拔插线缆 接驳破损线缆 更换线缆 更换出钞门 更换分离模块 更换暂存模块 更换上部模块 更换钞箱 更换回收箱 更换分离控制板 更换暂存控制板 更换上部控制板 更换主控板 更换下部控制板 更换钞箱连接器 其它： | 拔插线缆 接驳破损线缆 更换线缆 更换出钞门 更换分离模块 更换暂存模块 更换上部模块 更换钞箱 更换回收箱 更换分离控制板 更换暂存控制板 更换上部控制板 更换主控板 更换下部控制板 更换钞箱连接器
G750循环机芯 |  |  | F41E | 拔插线缆 接驳破损线缆 更换线缆 更换出钞门 更换分离模块 更换暂存模块 更换上部模块 更换钞箱 更换回收箱 更换分离控制板 更换暂存控制板 更换上部控制板 更换主控板 更换下部控制板 更换钞箱连接器 其它： | 拔插线缆 接驳破损线缆 更换线缆 更换出钞门 更换分离模块 更换暂存模块 更换上部模块 更换钞箱 更换回收箱 更换分离控制板 更换暂存控制板 更换上部控制板 更换主控板 更换下部控制板 更换钞箱连接器
G750循环机芯 |  |  | F41F | 拔插线缆 接驳破损线缆 更换线缆 更换出钞门 更换分离模块 更换暂存模块 更换上部模块 更换钞箱 更换回收箱 更换分离控制板 更换暂存控制板 更换上部控制板 更换主控板 更换下部控制板 更换钞箱连接器 其它： | 拔插线缆 接驳破损线缆 更换线缆 更换出钞门 更换分离模块 更换暂存模块 更换上部模块 更换钞箱 更换回收箱 更换分离控制板 更换暂存控制板 更换上部控制板 更换主控板 更换下部控制板 更换钞箱连接器
G750循环机芯 |  |  | F420 | 拔插线缆 接驳破损线缆 更换线缆 更换出钞门 更换分离模块 更换暂存模块 更换上部模块 更换钞箱 更换回收箱 更换分离控制板 更换暂存控制板 更换上部控制板 更换主控板 更换下部控制板 更换钞箱连接器 其它： | 拔插线缆 接驳破损线缆 更换线缆 更换出钞门 更换分离模块 更换暂存模块 更换上部模块 更换钞箱 更换回收箱 更换分离控制板 更换暂存控制板 更换上部控制板 更换主控板 更换下部控制板 更换钞箱连接器
G750循环机芯 |  |  | F421 | 拔插线缆 接驳破损线缆 更换线缆 更换出钞门 更换分离模块 更换暂存模块 更换上部模块 更换钞箱 更换回收箱 更换分离控制板 更换暂存控制板 更换上部控制板 更换主控板 更换下部控制板 更换钞箱连接器 其它： | 拔插线缆 接驳破损线缆 更换线缆 更换出钞门 更换分离模块 更换暂存模块 更换上部模块 更换钞箱 更换回收箱 更换分离控制板 更换暂存控制板 更换上部控制板 更换主控板 更换下部控制板 更换钞箱连接器
G750循环机芯 |  |  | F422 | 拔插线缆 接驳破损线缆 更换线缆 更换出钞门 更换分离模块 更换暂存模块 更换上部模块 更换钞箱 更换回收箱 更换分离控制板 更换暂存控制板 更换上部控制板 更换主控板 更换下部控制板 更换钞箱连接器 其它： | 拔插线缆 接驳破损线缆 更换线缆 更换出钞门 更换分离模块 更换暂存模块 更换上部模块 更换钞箱 更换回收箱 更换分离控制板 更换暂存控制板 更换上部控制板 更换主控板 更换下部控制板 更换钞箱连接器
G750循环机芯 |  |  | F423 | 拔插线缆 接驳破损线缆 更换线缆 更换出钞门 更换分离模块 更换暂存模块 更换上部模块 更换钞箱 更换回收箱 更换分离控制板 更换暂存控制板 更换上部控制板 更换主控板 更换下部控制板 更换钞箱连接器 其它： | 拔插线缆 接驳破损线缆 更换线缆 更换出钞门 更换分离模块 更换暂存模块 更换上部模块 更换钞箱 更换回收箱 更换分离控制板 更换暂存控制板 更换上部控制板 更换主控板 更换下部控制板 更换钞箱连接器
G750循环机芯 |  |  | F424 | 拔插线缆 接驳破损线缆 更换线缆 更换出钞门 更换分离模块 更换暂存模块 更换上部模块 更换钞箱 更换回收箱 更换分离控制板 更换暂存控制板 更换上部控制板 更换主控板 更换下部控制板 更换钞箱连接器 其它： | 拔插线缆 接驳破损线缆 更换线缆 更换出钞门 更换分离模块 更换暂存模块 更换上部模块 更换钞箱 更换回收箱 更换分离控制板 更换暂存控制板 更换上部控制板 更换主控板 更换下部控制板 更换钞箱连接器
G750循环机芯 |  |  | F425 | 拔插线缆 接驳破损线缆 更换线缆 更换出钞门 更换分离模块 更换暂存模块 更换上部模块 更换钞箱 更换回收箱 更换分离控制板 更换暂存控制板 更换上部控制板 更换主控板 更换下部控制板 更换钞箱连接器 其它： | 拔插线缆 接驳破损线缆 更换线缆 更换出钞门 更换分离模块 更换暂存模块 更换上部模块 更换钞箱 更换回收箱 更换分离控制板 更换暂存控制板 更换上部控制板 更换主控板 更换下部控制板 更换钞箱连接器
G750循环机芯 |  |  | F426 | 拔插线缆 接驳破损线缆 更换线缆 更换出钞门 更换分离模块 更换暂存模块 更换上部模块 更换钞箱 更换回收箱 更换分离控制板 更换暂存控制板 更换上部控制板 更换主控板 更换下部控制板 更换钞箱连接器 其它： | 拔插线缆 接驳破损线缆 更换线缆 更换出钞门 更换分离模块 更换暂存模块 更换上部模块 更换钞箱 更换回收箱 更换分离控制板 更换暂存控制板 更换上部控制板 更换主控板 更换下部控制板 更换钞箱连接器
G750循环机芯 |  |  | F427 | 拔插线缆 接驳破损线缆 更换线缆 更换出钞门 更换分离模块 更换暂存模块 更换上部模块 更换钞箱 更换回收箱 更换分离控制板 更换暂存控制板 更换上部控制板 更换主控板 更换下部控制板 更换钞箱连接器 其它： | 拔插线缆 接驳破损线缆 更换线缆 更换出钞门 更换分离模块 更换暂存模块 更换上部模块 更换钞箱 更换回收箱 更换分离控制板 更换暂存控制板 更换上部控制板 更换主控板 更换下部控制板 更换钞箱连接器
G750循环机芯 |  |  | F428 | 拔插线缆 接驳破损线缆 更换线缆 更换出钞门 更换分离模块 更换暂存模块 更换上部模块 更换钞箱 更换回收箱 更换分离控制板 更换暂存控制板 更换上部控制板 更换主控板 更换下部控制板 更换钞箱连接器 其它： | 拔插线缆 接驳破损线缆 更换线缆 更换出钞门 更换分离模块 更换暂存模块 更换上部模块 更换钞箱 更换回收箱 更换分离控制板 更换暂存控制板 更换上部控制板 更换主控板 更换下部控制板 更换钞箱连接器
G750循环机芯 |  |  | F429 | 拔插线缆 接驳破损线缆 更换线缆 更换出钞门 更换分离模块 更换暂存模块 更换上部模块 更换钞箱 更换回收箱 更换分离控制板 更换暂存控制板 更换上部控制板 更换主控板 更换下部控制板 更换钞箱连接器 其它： | 拔插线缆 接驳破损线缆 更换线缆 更换出钞门 更换分离模块 更换暂存模块 更换上部模块 更换钞箱 更换回收箱 更换分离控制板 更换暂存控制板 更换上部控制板 更换主控板 更换下部控制板 更换钞箱连接器
G750循环机芯 |  |  | F42A | 拔插线缆 接驳破损线缆 更换线缆 更换出钞门 更换分离模块 更换暂存模块 更换上部模块 更换钞箱 更换回收箱 更换分离控制板 更换暂存控制板 更换上部控制板 更换主控板 更换下部控制板 更换钞箱连接器 其它： | 拔插线缆 接驳破损线缆 更换线缆 更换出钞门 更换分离模块 更换暂存模块 更换上部模块 更换钞箱 更换回收箱 更换分离控制板 更换暂存控制板 更换上部控制板 更换主控板 更换下部控制板 更换钞箱连接器
G750循环机芯 |  |  | F42B | 拔插线缆 接驳破损线缆 更换线缆 更换出钞门 更换分离模块 更换暂存模块 更换上部模块 更换钞箱 更换回收箱 更换分离控制板 更换暂存控制板 更换上部控制板 更换主控板 更换下部控制板 更换钞箱连接器 其它： | 拔插线缆 接驳破损线缆 更换线缆 更换出钞门 更换分离模块 更换暂存模块 更换上部模块 更换钞箱 更换回收箱 更换分离控制板 更换暂存控制板 更换上部控制板 更换主控板 更换下部控制板 更换钞箱连接器
G750循环机芯 |  |  | F42C | 拔插线缆 接驳破损线缆 更换线缆 更换出钞门 更换分离模块 更换暂存模块 更换上部模块 更换钞箱 更换回收箱 更换分离控制板 更换暂存控制板 更换上部控制板 更换主控板 更换下部控制板 更换钞箱连接器 其它： | 拔插线缆 接驳破损线缆 更换线缆 更换出钞门 更换分离模块 更换暂存模块 更换上部模块 更换钞箱 更换回收箱 更换分离控制板 更换暂存控制板 更换上部控制板 更换主控板 更换下部控制板 更换钞箱连接器
G750循环机芯 |  |  | F42D | 拔插线缆 接驳破损线缆 更换线缆 更换出钞门 更换分离模块 更换暂存模块 更换上部模块 更换钞箱 更换回收箱 更换分离控制板 更换暂存控制板 更换上部控制板 更换主控板 更换下部控制板 更换钞箱连接器 其它： | 拔插线缆 接驳破损线缆 更换线缆 更换出钞门 更换分离模块 更换暂存模块 更换上部模块 更换钞箱 更换回收箱 更换分离控制板 更换暂存控制板 更换上部控制板 更换主控板 更换下部控制板 更换钞箱连接器
G750循环机芯 |  |  | F42E | 拔插线缆 接驳破损线缆 更换线缆 更换出钞门 更换分离模块 更换暂存模块 更换上部模块 更换钞箱 更换回收箱 更换分离控制板 更换暂存控制板 更换上部控制板 更换主控板 更换下部控制板 更换钞箱连接器 其它： | 拔插线缆 接驳破损线缆 更换线缆 更换出钞门 更换分离模块 更换暂存模块 更换上部模块 更换钞箱 更换回收箱 更换分离控制板 更换暂存控制板 更换上部控制板 更换主控板 更换下部控制板 更换钞箱连接器
G750循环机芯 |  |  | F42F | 拔插线缆 接驳破损线缆 更换线缆 更换出钞门 更换分离模块 更换暂存模块 更换上部模块 更换钞箱 更换回收箱 更换分离控制板 更换暂存控制板 更换上部控制板 更换主控板 更换下部控制板 更换钞箱连接器 其它： | 拔插线缆 接驳破损线缆 更换线缆 更换出钞门 更换分离模块 更换暂存模块 更换上部模块 更换钞箱 更换回收箱 更换分离控制板 更换暂存控制板 更换上部控制板 更换主控板 更换下部控制板 更换钞箱连接器
G750循环机芯 |  |  | F430 | 拔插线缆 接驳破损线缆 更换线缆 更换出钞门 更换分离模块 更换暂存模块 更换上部模块 更换钞箱 更换回收箱 更换分离控制板 更换暂存控制板 更换上部控制板 更换主控板 更换下部控制板 更换钞箱连接器 其它： | 拔插线缆 接驳破损线缆 更换线缆 更换出钞门 更换分离模块 更换暂存模块 更换上部模块 更换钞箱 更换回收箱 更换分离控制板 更换暂存控制板 更换上部控制板 更换主控板 更换下部控制板 更换钞箱连接器
G750循环机芯 |  |  | F431 | 拔插线缆 接驳破损线缆 更换线缆 更换出钞门 更换分离模块 更换暂存模块 更换上部模块 更换钞箱 更换回收箱 更换分离控制板 更换暂存控制板 更换上部控制板 更换主控板 更换下部控制板 更换钞箱连接器 其它： | 拔插线缆 接驳破损线缆 更换线缆 更换出钞门 更换分离模块 更换暂存模块 更换上部模块 更换钞箱 更换回收箱 更换分离控制板 更换暂存控制板 更换上部控制板 更换主控板 更换下部控制板 更换钞箱连接器
G750循环机芯 |  |  | F432 | 拔插线缆 接驳破损线缆 更换线缆 更换出钞门 更换分离模块 更换暂存模块 更换上部模块 更换钞箱 更换回收箱 更换分离控制板 更换暂存控制板 更换上部控制板 更换主控板 更换下部控制板 更换钞箱连接器 其它： | 拔插线缆 接驳破损线缆 更换线缆 更换出钞门 更换分离模块 更换暂存模块 更换上部模块 更换钞箱 更换回收箱 更换分离控制板 更换暂存控制板 更换上部控制板 更换主控板 更换下部控制板 更换钞箱连接器
G750循环机芯 |  |  | F433 | 拔插线缆 接驳破损线缆 更换线缆 更换出钞门 更换分离模块 更换暂存模块 更换上部模块 更换钞箱 更换回收箱 更换分离控制板 更换暂存控制板 更换上部控制板 更换主控板 更换下部控制板 更换钞箱连接器 其它： | 拔插线缆 接驳破损线缆 更换线缆 更换出钞门 更换分离模块 更换暂存模块 更换上部模块 更换钞箱 更换回收箱 更换分离控制板 更换暂存控制板 更换上部控制板 更换主控板 更换下部控制板 更换钞箱连接器
G750循环机芯 |  |  | F434 | 拔插线缆 接驳破损线缆 更换线缆 更换出钞门 更换分离模块 更换暂存模块 更换上部模块 更换钞箱 更换回收箱 更换分离控制板 更换暂存控制板 更换上部控制板 更换主控板 更换下部控制板 更换钞箱连接器 其它： | 拔插线缆 接驳破损线缆 更换线缆 更换出钞门 更换分离模块 更换暂存模块 更换上部模块 更换钞箱 更换回收箱 更换分离控制板 更换暂存控制板 更换上部控制板 更换主控板 更换下部控制板 更换钞箱连接器
G750循环机芯 |  |  | F435 | 拔插线缆 接驳破损线缆 更换线缆 更换出钞门 更换分离模块 更换暂存模块 更换上部模块 更换钞箱 更换回收箱 更换分离控制板 更换暂存控制板 更换上部控制板 更换主控板 更换下部控制板 更换钞箱连接器 其它： | 拔插线缆 接驳破损线缆 更换线缆 更换出钞门 更换分离模块 更换暂存模块 更换上部模块 更换钞箱 更换回收箱 更换分离控制板 更换暂存控制板 更换上部控制板 更换主控板 更换下部控制板 更换钞箱连接器
G750循环机芯 |  |  | F436 | 拔插线缆 接驳破损线缆 更换线缆 更换出钞门 更换分离模块 更换暂存模块 更换上部模块 更换钞箱 更换回收箱 更换分离控制板 更换暂存控制板 更换上部控制板 更换主控板 更换下部控制板 更换钞箱连接器 其它： | 拔插线缆 接驳破损线缆 更换线缆 更换出钞门 更换分离模块 更换暂存模块 更换上部模块 更换钞箱 更换回收箱 更换分离控制板 更换暂存控制板 更换上部控制板 更换主控板 更换下部控制板 更换钞箱连接器
G750循环机芯 |  |  | F437 | 拔插线缆 接驳破损线缆 更换线缆 更换出钞门 更换分离模块 更换暂存模块 更换上部模块 更换钞箱 更换回收箱 更换分离控制板 更换暂存控制板 更换上部控制板 更换主控板 更换下部控制板 更换钞箱连接器 其它： | 拔插线缆 接驳破损线缆 更换线缆 更换出钞门 更换分离模块 更换暂存模块 更换上部模块 更换钞箱 更换回收箱 更换分离控制板 更换暂存控制板 更换上部控制板 更换主控板 更换下部控制板 更换钞箱连接器
G750循环机芯 |  |  | F438 | 拔插线缆 接驳破损线缆 更换线缆 更换出钞门 更换分离模块 更换暂存模块 更换上部模块 更换钞箱 更换回收箱 更换分离控制板 更换暂存控制板 更换上部控制板 更换主控板 更换下部控制板 更换钞箱连接器 其它： | 拔插线缆 接驳破损线缆 更换线缆 更换出钞门 更换分离模块 更换暂存模块 更换上部模块 更换钞箱 更换回收箱 更换分离控制板 更换暂存控制板 更换上部控制板 更换主控板 更换下部控制板 更换钞箱连接器
G750循环机芯 |  |  | F439 | 拔插线缆 接驳破损线缆 更换线缆 更换出钞门 更换分离模块 更换暂存模块 更换上部模块 更换钞箱 更换回收箱 更换分离控制板 更换暂存控制板 更换上部控制板 更换主控板 更换下部控制板 更换钞箱连接器 其它： | 拔插线缆 接驳破损线缆 更换线缆 更换出钞门 更换分离模块 更换暂存模块 更换上部模块 更换钞箱 更换回收箱 更换分离控制板 更换暂存控制板 更换上部控制板 更换主控板 更换下部控制板 更换钞箱连接器
G750循环机芯 |  |  | F43A | 拔插线缆 接驳破损线缆 更换线缆 更换出钞门 更换分离模块 更换暂存模块 更换上部模块 更换钞箱 更换回收箱 更换分离控制板 更换暂存控制板 更换上部控制板 更换主控板 更换下部控制板 更换钞箱连接器 其它： | 拔插线缆 接驳破损线缆 更换线缆 更换出钞门 更换分离模块 更换暂存模块 更换上部模块 更换钞箱 更换回收箱 更换分离控制板 更换暂存控制板 更换上部控制板 更换主控板 更换下部控制板 更换钞箱连接器
G750循环机芯 |  |  | F43B | 拔插线缆 接驳破损线缆 更换线缆 更换出钞门 更换分离模块 更换暂存模块 更换上部模块 更换钞箱 更换回收箱 更换分离控制板 更换暂存控制板 更换上部控制板 更换主控板 更换下部控制板 更换钞箱连接器 其它： | 拔插线缆 接驳破损线缆 更换线缆 更换出钞门 更换分离模块 更换暂存模块 更换上部模块 更换钞箱 更换回收箱 更换分离控制板 更换暂存控制板 更换上部控制板 更换主控板 更换下部控制板 更换钞箱连接器
G750循环机芯 |  |  | F43C | 拔插线缆 接驳破损线缆 更换线缆 更换出钞门 更换分离模块 更换暂存模块 更换上部模块 更换钞箱 更换回收箱 更换分离控制板 更换暂存控制板 更换上部控制板 更换主控板 更换下部控制板 更换钞箱连接器 其它： | 拔插线缆 接驳破损线缆 更换线缆 更换出钞门 更换分离模块 更换暂存模块 更换上部模块 更换钞箱 更换回收箱 更换分离控制板 更换暂存控制板 更换上部控制板 更换主控板 更换下部控制板 更换钞箱连接器
G750循环机芯 |  |  | F43D | 拔插线缆 接驳破损线缆 更换线缆 更换出钞门 更换分离模块 更换暂存模块 更换上部模块 更换钞箱 更换回收箱 更换分离控制板 更换暂存控制板 更换上部控制板 更换主控板 更换下部控制板 更换钞箱连接器 其它： | 拔插线缆 接驳破损线缆 更换线缆 更换出钞门 更换分离模块 更换暂存模块 更换上部模块 更换钞箱 更换回收箱 更换分离控制板 更换暂存控制板 更换上部控制板 更换主控板 更换下部控制板 更换钞箱连接器
G750循环机芯 |  |  | F43E | 拔插线缆 接驳破损线缆 更换线缆 更换出钞门 更换分离模块 更换暂存模块 更换上部模块 更换钞箱 更换回收箱 更换分离控制板 更换暂存控制板 更换上部控制板 更换主控板 更换下部控制板 更换钞箱连接器 其它： | 拔插线缆 接驳破损线缆 更换线缆 更换出钞门 更换分离模块 更换暂存模块 更换上部模块 更换钞箱 更换回收箱 更换分离控制板 更换暂存控制板 更换上部控制板 更换主控板 更换下部控制板 更换钞箱连接器
G750循环机芯 |  |  | F43F | 拔插线缆 接驳破损线缆 更换线缆 更换出钞门 更换分离模块 更换暂存模块 更换上部模块 更换钞箱 更换回收箱 更换分离控制板 更换暂存控制板 更换上部控制板 更换主控板 更换下部控制板 更换钞箱连接器 其它： | 拔插线缆 接驳破损线缆 更换线缆 更换出钞门 更换分离模块 更换暂存模块 更换上部模块 更换钞箱 更换回收箱 更换分离控制板 更换暂存控制板 更换上部控制板 更换主控板 更换下部控制板 更换钞箱连接器
G750循环机芯 |  |  | F440 | 拔插线缆 接驳破损线缆 更换线缆 更换出钞门 更换分离模块 更换暂存模块 更换上部模块 更换钞箱 更换回收箱 更换分离控制板 更换暂存控制板 更换上部控制板 更换主控板 更换下部控制板 更换钞箱连接器 其它： | 拔插线缆 接驳破损线缆 更换线缆 更换出钞门 更换分离模块 更换暂存模块 更换上部模块 更换钞箱 更换回收箱 更换分离控制板 更换暂存控制板 更换上部控制板 更换主控板 更换下部控制板 更换钞箱连接器
G750循环机芯 |  |  | F441 | 拔插线缆 接驳破损线缆 更换线缆 更换出钞门 更换分离模块 更换暂存模块 更换上部模块 更换钞箱 更换回收箱 更换分离控制板 更换暂存控制板 更换上部控制板 更换主控板 更换下部控制板 更换钞箱连接器 其它： | 拔插线缆 接驳破损线缆 更换线缆 更换出钞门 更换分离模块 更换暂存模块 更换上部模块 更换钞箱 更换回收箱 更换分离控制板 更换暂存控制板 更换上部控制板 更换主控板 更换下部控制板 更换钞箱连接器
G750循环机芯 |  |  | F442 | 拔插线缆 接驳破损线缆 更换线缆 更换出钞门 更换分离模块 更换暂存模块 更换上部模块 更换钞箱 更换回收箱 更换分离控制板 更换暂存控制板 更换上部控制板 更换主控板 更换下部控制板 更换钞箱连接器 其它： | 拔插线缆 接驳破损线缆 更换线缆 更换出钞门 更换分离模块 更换暂存模块 更换上部模块 更换钞箱 更换回收箱 更换分离控制板 更换暂存控制板 更换上部控制板 更换主控板 更换下部控制板 更换钞箱连接器
G750循环机芯 |  |  | F443 | 拔插线缆 接驳破损线缆 更换线缆 更换出钞门 更换分离模块 更换暂存模块 更换上部模块 更换钞箱 更换回收箱 更换分离控制板 更换暂存控制板 更换上部控制板 更换主控板 更换下部控制板 更换钞箱连接器 其它： | 拔插线缆 接驳破损线缆 更换线缆 更换出钞门 更换分离模块 更换暂存模块 更换上部模块 更换钞箱 更换回收箱 更换分离控制板 更换暂存控制板 更换上部控制板 更换主控板 更换下部控制板 更换钞箱连接器
G750循环机芯 |  |  | F444 | 拔插线缆 接驳破损线缆 更换线缆 更换出钞门 更换分离模块 更换暂存模块 更换上部模块 更换钞箱 更换回收箱 更换分离控制板 更换暂存控制板 更换上部控制板 更换主控板 更换下部控制板 更换钞箱连接器 其它： | 拔插线缆 接驳破损线缆 更换线缆 更换出钞门 更换分离模块 更换暂存模块 更换上部模块 更换钞箱 更换回收箱 更换分离控制板 更换暂存控制板 更换上部控制板 更换主控板 更换下部控制板 更换钞箱连接器
G750循环机芯 |  |  | F445 | 拔插线缆 接驳破损线缆 更换线缆 更换出钞门 更换分离模块 更换暂存模块 更换上部模块 更换钞箱 更换回收箱 更换分离控制板 更换暂存控制板 更换上部控制板 更换主控板 更换下部控制板 更换钞箱连接器 其它： | 拔插线缆 接驳破损线缆 更换线缆 更换出钞门 更换分离模块 更换暂存模块 更换上部模块 更换钞箱 更换回收箱 更换分离控制板 更换暂存控制板 更换上部控制板 更换主控板 更换下部控制板 更换钞箱连接器
G750循环机芯 |  |  | F446 | 拔插线缆 接驳破损线缆 更换线缆 更换出钞门 更换分离模块 更换暂存模块 更换上部模块 更换钞箱 更换回收箱 更换分离控制板 更换暂存控制板 更换上部控制板 更换主控板 更换下部控制板 更换钞箱连接器 其它： | 拔插线缆 接驳破损线缆 更换线缆 更换出钞门 更换分离模块 更换暂存模块 更换上部模块 更换钞箱 更换回收箱 更换分离控制板 更换暂存控制板 更换上部控制板 更换主控板 更换下部控制板 更换钞箱连接器
G750循环机芯 |  |  | F480 | 拔插线缆 接驳破损线缆 更换线缆 更换出钞门 更换分离模块 更换暂存模块 更换上部模块 更换钞箱 更换回收箱 更换分离控制板 更换暂存控制板 更换上部控制板 更换主控板 更换下部控制板 更换钞箱连接器 其它： | 拔插线缆 接驳破损线缆 更换线缆 更换出钞门 更换分离模块 更换暂存模块 更换上部模块 更换钞箱 更换回收箱 更换分离控制板 更换暂存控制板 更换上部控制板 更换主控板 更换下部控制板 更换钞箱连接器
G750循环机芯 |  |  | F600 | 清洁传感器，清除异物 机芯断电重启 更换主控板 其它： | 清洁传感器，清除异物 机芯断电重启 更换主控板
G750循环机芯 |  |  | F601 | 清洁传感器，清除异物 拔插线缆 接驳破损线缆 调整分离模块 更换分离模块 更换分离控制板 更换主控板 其它： | 清洁传感器，清除异物 拔插线缆 接驳破损线缆 调整分离模块 更换分离模块 更换分离控制板 更换主控板
G750循环机芯 |  |  | F602 | 清洁传感器，清除异物 拔插线缆 接驳破损线缆 调整暂存模块 更换暂存模块 更换暂存控制板 更换主控板 其它： | 清洁传感器，清除异物 拔插线缆 接驳破损线缆 调整暂存模块 更换暂存模块 更换暂存控制板 更换主控板
G750循环机芯 |  |  | F609 | 清洁传感器，清除异物 拔插线缆 接驳破损线缆 调整上部模块 更换上部模块 更换上部控制板 更换主控板 其它： | 清洁传感器，清除异物 拔插线缆 接驳破损线缆 调整上部模块 更换上部模块 更换上部控制板 更换主控板
G750循环机芯 |  |  | F60A | 清洁传感器，清除异物 拔插线缆 接驳破损线缆 调整暂存模块 更换暂存模块 更换暂存控制板 更换主控板 其它： | 清洁传感器，清除异物 拔插线缆 接驳破损线缆 调整暂存模块 更换暂存模块 更换暂存控制板 更换主控板
G750循环机芯 |  |  | F60B | 清洁传感器，清除异物 拔插线缆 接驳破损线缆 调整上部模块 更换上部模块 更换上部控制板 更换主控板 其它： | 清洁传感器，清除异物 拔插线缆 接驳破损线缆 调整上部模块 更换上部模块 更换上部控制板 更换主控板
G750循环机芯 |  |  | F60C | 清洁传感器，清除异物 拔插线缆 接驳破损线缆 调整上部模块 更换上部模块 更换上部控制板 更换主控板 其它： | 清洁传感器，清除异物 拔插线缆 接驳破损线缆 调整上部模块 更换上部模块 更换上部控制板 更换主控板
G750循环机芯 |  |  | F60D | 清洁传感器，清除异物 拔插线缆 接驳破损线缆 调整上部模块 更换上部模块 更换上部控制板 更换主控板 其它： | 清洁传感器，清除异物 拔插线缆 接驳破损线缆 调整上部模块 更换上部模块 更换上部控制板 更换主控板
G750循环机芯 |  |  | F60E | 清洁传感器，清除异物 拔插线缆 接驳破损线缆 调整上部模块 更换上部模块 更换上部控制板 更换主控板 其它： | 清洁传感器，清除异物 拔插线缆 接驳破损线缆 调整上部模块 更换上部模块 更换上部控制板 更换主控板
G750循环机芯 |  |  | F60F | 清洁传感器，清除异物 拔插线缆 接驳破损线缆 调整上部模块 更换上部模块 更换上部控制板 更换主控板 其它： | 清洁传感器，清除异物 拔插线缆 接驳破损线缆 调整上部模块 更换上部模块 更换上部控制板 更换主控板
G750循环机芯 |  |  | F610 | 清洁传感器，清除异物 拔插线缆 接驳破损线缆 调整分离模块 更换分离模块 更换分离控制板 更换主控板 其它： | 清洁传感器，清除异物 拔插线缆 接驳破损线缆 调整分离模块 更换分离模块 更换分离控制板 更换主控板
G750循环机芯 |  |  | F611 | 清洁传感器，清除异物 拔插线缆 接驳破损线缆 更换BV 更换主控板 其它： | 清洁传感器，清除异物 拔插线缆 接驳破损线缆 更换BV 更换主控板
G750循环机芯 |  |  | F612 | 清洁传感器，清除异物 拔插线缆 接驳破损线缆 调整暂存模块 调整上部模块 更换上部模块 更换暂存模块 更换暂存控制板 更换上部控制板 更换主控板 其它： | 清洁传感器，清除异物 拔插线缆 接驳破损线缆 调整暂存模块 调整上部模块 更换上部模块 更换暂存模块 更换暂存控制板 更换上部控制板 更换主控板
G750循环机芯 |  |  | F613 | 清洁传感器，清除异物 拔插线缆 接驳破损线缆 调整分离模块 调整上部模块 更换上部模块 更换分离模块 更换分离控制板 更换上部控制板 更换主控板 其它： | 清洁传感器，清除异物 拔插线缆 接驳破损线缆 调整分离模块 调整上部模块 更换上部模块 更换分离模块 更换分离控制板 更换上部控制板 更换主控板
G750循环机芯 |  |  | F614 | 清洁传感器，清除异物 拔插线缆 接驳破损线缆 调整上部模块 更换上部模块 更换上部控制板 更换主控板 其它： | 清洁传感器，清除异物 拔插线缆 接驳破损线缆 调整上部模块 更换上部模块 更换上部控制板 更换主控板
G750循环机芯 |  |  | F615 | 清洁传感器，清除异物 拔插线缆 接驳破损线缆 调整上部模块 更换上部模块 更换上部控制板 更换主控板 其它： | 清洁传感器，清除异物 拔插线缆 接驳破损线缆 调整上部模块 更换上部模块 更换上部控制板 更换主控板
G750循环机芯 |  |  | F616 | 清洁传感器，清除异物 拔插线缆 接驳破损线缆 调整上部模块 更换上部模块 更换上部控制板 更换主控板 其它： | 清洁传感器，清除异物 拔插线缆 接驳破损线缆 调整上部模块 更换上部模块 更换上部控制板 更换主控板
G750循环机芯 |  |  | F617 | 清洁传感器，清除异物 拔插线缆 接驳破损线缆 调整分离模块 调整上部模块 更换上部模块 更换分离模块 更换分离控制板 更换上部控制板 更换主控板 其它： | 清洁传感器，清除异物 拔插线缆 接驳破损线缆 调整分离模块 调整上部模块 更换上部模块 更换分离模块 更换分离控制板 更换上部控制板 更换主控板
G750循环机芯 |  |  | F618 | 清洁传感器，清除异物 接驳破损线缆 更换回收箱 更换下部控制板 更换主控板 其它： | 清洁传感器，清除异物 接驳破损线缆 更换回收箱 更换下部控制板 更换主控板
G750循环机芯 |  |  | F619 | 清洁传感器，清除异物 接驳破损线缆 更换回收箱 更换下部控制板 更换主控板 其它： | 清洁传感器，清除异物 接驳破损线缆 更换回收箱 更换下部控制板 更换主控板
G750循环机芯 |  |  | F61A | 清洁传感器，清除异物 拔插线缆 接驳破损线缆 调整上部模块 更换上部模块 更换上部控制板 更换主控板 其它： | 清洁传感器，清除异物 拔插线缆 接驳破损线缆 调整上部模块 更换上部模块 更换上部控制板 更换主控板
G750循环机芯 |  |  | F628 | 清洁传感器，清除异物 拔插线缆 接驳破损线缆 更换BV 更换主控板 其它： | 清洁传感器，清除异物 拔插线缆 接驳破损线缆 更换BV 更换主控板
G750循环机芯 |  |  | F641 | 清洁传感器，清除异物 拔插线缆 接驳破损线缆 调整分离模块 更换分离模块 更换分离控制板 更换主控板 其它： | 清洁传感器，清除异物 拔插线缆 接驳破损线缆 调整分离模块 更换分离模块 更换分离控制板 更换主控板
G750循环机芯 |  |  | F642 | 清洁传感器，清除异物 拔插线缆 接驳破损线缆 调整暂存模块 更换暂存模块 更换暂存控制板 更换主控板 其它： | 清洁传感器，清除异物 拔插线缆 接驳破损线缆 调整暂存模块 更换暂存模块 更换暂存控制板 更换主控板
G750循环机芯 |  |  | F643 | 清洁传感器， 接驳破损线缆 更换钞箱 更换下部控制板 更换主控板 其它： | 清洁传感器， 接驳破损线缆 更换钞箱 更换下部控制板 更换主控板
G750循环机芯 |  |  | F644 | 清洁传感器， 接驳破损线缆 更换钞箱 更换下部控制板 更换主控板 其它： | 清洁传感器， 接驳破损线缆 更换钞箱 更换下部控制板 更换主控板
G750循环机芯 |  |  | F645 | 清洁传感器， 接驳破损线缆 更换钞箱 更换下部控制板 更换主控板 其它： | 清洁传感器， 接驳破损线缆 更换钞箱 更换下部控制板 更换主控板
G750循环机芯 |  |  | F646 | 清洁传感器， 接驳破损线缆 更换钞箱 更换下部控制板 更换主控板 其它： | 清洁传感器， 接驳破损线缆 更换钞箱 更换下部控制板 更换主控板
G750循环机芯 |  |  | F647 | 清洁传感器， 接驳破损线缆 更换钞箱 更换下部控制板 更换主控板 其它： | 清洁传感器， 接驳破损线缆 更换钞箱 更换下部控制板 更换主控板
G750循环机芯 |  |  | F648 | 清洁传感器， 接驳破损线缆 更换钞箱 更换下部控制板 更换主控板 其它： | 清洁传感器， 接驳破损线缆 更换钞箱 更换下部控制板 更换主控板
G750循环机芯 |  |  | F649 | 清洁传感器，清除异物 拔插线缆 接驳破损线缆 调整分离模块 更换分离模块 更换分离控制板 更换主控板 其它： | 清洁传感器，清除异物 拔插线缆 接驳破损线缆 调整分离模块 更换分离模块 更换分离控制板 更换主控板
G750循环机芯 |  |  | F64A | 清洁传感器，清除异物 拔插线缆 接驳破损线缆 调整上部模块 更换上部模块 更换上部控制板 更换主控板 其它： | 清洁传感器，清除异物 拔插线缆 接驳破损线缆 调整上部模块 更换上部模块 更换上部控制板 更换主控板
G750循环机芯 |  |  | F64B | 清洁传感器，清除异物 拔插线缆 接驳破损线缆 调整上部模块 更换上部模块 更换上部控制板 更换主控板 其它： | 清洁传感器，清除异物 拔插线缆 接驳破损线缆 调整上部模块 更换上部模块 更换上部控制板 更换主控板
G750循环机芯 |  |  | F64C | 清洁传感器，清除异物 拔插线缆 接驳破损线缆 调整上部模块 更换上部模块 更换上部控制板 更换主控板 其它： | 清洁传感器，清除异物 拔插线缆 接驳破损线缆 调整上部模块 更换上部模块 更换上部控制板 更换主控板
G750循环机芯 |  |  | F64D | 清洁传感器，清除异物 拔插线缆 接驳破损线缆 调整上部模块 更换上部模块 更换上部控制板 更换主控板 其它： | 清洁传感器，清除异物 拔插线缆 接驳破损线缆 调整上部模块 更换上部模块 更换上部控制板 更换主控板
G750循环机芯 |  |  | F64E | 清洁传感器，清除异物 拔插线缆 接驳破损线缆 调整上部模块 更换上部模块 更换上部控制板 更换主控板 其它： | 清洁传感器，清除异物 拔插线缆 接驳破损线缆 调整上部模块 更换上部模块 更换上部控制板 更换主控板
G750循环机芯 |  |  | F64F | 清洁传感器，清除异物 拔插线缆 接驳破损线缆 调整上部模块 更换上部模块 更换上部控制板 更换主控板 其它： | 清洁传感器，清除异物 拔插线缆 接驳破损线缆 调整上部模块 更换上部模块 更换上部控制板 更换主控板
G750循环机芯 |  |  | F650 | 清洁传感器，清除异物 拔插线缆 接驳破损线缆 调整分离模块 调整上部模块 更换上部模块 更换分离模块 更换分离控制板 更换上部控制板 更换主控板 其它： | 清洁传感器，清除异物 拔插线缆 接驳破损线缆 调整分离模块 调整上部模块 更换上部模块 更换分离模块 更换分离控制板 更换上部控制板 更换主控板
G750循环机芯 |  |  | F651 | 清洁传感器，清除异物 拔插线缆 接驳破损线缆 更换BV 更换主控板 其它： | 清洁传感器，清除异物 拔插线缆 接驳破损线缆 更换BV 更换主控板
G750循环机芯 |  |  | F652 | 清洁传感器，清除异物 拔插线缆 接驳破损线缆 调整暂存模块 调整上部模块 更换上部模块 更换暂存模块 更换暂存控制板 更换上部控制板 更换主控板 其它： | 清洁传感器，清除异物 拔插线缆 接驳破损线缆 调整暂存模块 调整上部模块 更换上部模块 更换暂存模块 更换暂存控制板 更换上部控制板 更换主控板
G750循环机芯 |  |  | F653 | 清洁传感器，清除异物 拔插线缆 接驳破损线缆 调整上部模块 更换上部模块 更换回收箱 更换下部控制板 更换上部控制板 更换主控板 其它： | 清洁传感器，清除异物 拔插线缆 接驳破损线缆 调整上部模块 更换上部模块 更换回收箱 更换下部控制板 更换上部控制板 更换主控板
G750循环机芯 |  |  | F654 | 清洁传感器，清除异物 拔插线缆 接驳破损线缆 调整上部模块 更换上部模块 更换上部控制板 更换主控板 其它： | 清洁传感器，清除异物 拔插线缆 接驳破损线缆 调整上部模块 更换上部模块 更换上部控制板 更换主控板
G750循环机芯 |  |  | F655 | 清洁传感器，清除异物 拔插线缆 接驳破损线缆 调整上部模块 更换上部模块 更换上部控制板 更换主控板 其它： | 清洁传感器，清除异物 拔插线缆 接驳破损线缆 调整上部模块 更换上部模块 更换上部控制板 更换主控板
G750循环机芯 |  |  | F656 | 清洁传感器，清除异物 拔插线缆 接驳破损线缆 调整上部模块 更换上部模块 更换上部控制板 更换主控板 其它： | 清洁传感器，清除异物 拔插线缆 接驳破损线缆 调整上部模块 更换上部模块 更换上部控制板 更换主控板
G750循环机芯 |  |  | F657 | 清洁传感器，清除异物 拔插线缆 接驳破损线缆 调整分离模块 更换分离模块 更换分离控制板 更换主控板 其它： | 清洁传感器，清除异物 拔插线缆 接驳破损线缆 调整分离模块 更换分离模块 更换分离控制板 更换主控板
G750循环机芯 |  |  | F658 | 清洁传感器，清除异物 接驳破损线缆 更换回收箱 更换下部控制板 更换主控板 其它： | 清洁传感器，清除异物 接驳破损线缆 更换回收箱 更换下部控制板 更换主控板
G750循环机芯 |  |  | F659 | 清洁传感器，清除异物 接驳破损线缆 更换回收箱 更换下部控制板 更换主控板 其它： | 清洁传感器，清除异物 接驳破损线缆 更换回收箱 更换下部控制板 更换主控板
G750循环机芯 |  |  | F65A | 清洁传感器，清除异物 拔插线缆 接驳破损线缆 调整上部模块 更换上部模块 更换上部控制板 更换主控板 其它： | 清洁传感器，清除异物 拔插线缆 接驳破损线缆 调整上部模块 更换上部模块 更换上部控制板 更换主控板
G750循环机芯 |  |  | F668 | 清洁传感器，清除异物 拔插线缆 接驳破损线缆 更换BV 更换主控板 其它： | 清洁传感器，清除异物 拔插线缆 接驳破损线缆 更换BV 更换主控板
G750循环机芯 |  |  | F680 | 清洁传感器，清除异物 拔插线缆 接驳破损线缆 调整分离模块 更换分离模块 更换分离控制板 更换主控板 其它： | 清洁传感器，清除异物 拔插线缆 接驳破损线缆 调整分离模块 更换分离模块 更换分离控制板 更换主控板
G750循环机芯 |  |  | F681 | 清洁传感器，清除异物 拔插线缆 接驳破损线缆 调整分离模块 更换分离模块 更换分离控制板 更换主控板 其它： | 清洁传感器，清除异物 拔插线缆 接驳破损线缆 调整分离模块 更换分离模块 更换分离控制板 更换主控板
G750循环机芯 |  |  | F690 | 清洁传感器，清除异物 拔插线缆 接驳破损线缆 调整分离模块 更换分离模块 更换分离控制板 更换主控板 其它： | 清洁传感器，清除异物 拔插线缆 接驳破损线缆 调整分离模块 更换分离模块 更换分离控制板 更换主控板
G750循环机芯 |  |  | F701 | 清洁传感器，清除异物 拔插线缆 接驳破损线缆 调整分离模块 更换分离模块 更换分离控制板 更换主控板 其它： | 清洁传感器，清除异物 拔插线缆 接驳破损线缆 调整分离模块 更换分离模块 更换分离控制板 更换主控板
G750循环机芯 |  |  | F702 | 清洁传感器，清除异物 拔插线缆 接驳破损线缆 调整暂存模块 更换暂存模块 更换暂存控制板 更换主控板 其它： | 清洁传感器，清除异物 拔插线缆 接驳破损线缆 调整暂存模块 更换暂存模块 更换暂存控制板 更换主控板
G750循环机芯 |  |  | F709 | 清洁传感器，清除异物 拔插线缆 接驳破损线缆 调整暂存模块 更换暂存模块 更换暂存控制板 更换主控板 其它： | 清洁传感器，清除异物 拔插线缆 接驳破损线缆 调整暂存模块 更换暂存模块 更换暂存控制板 更换主控板
G750循环机芯 |  |  | F70A | 清洁传感器，清除异物 拔插线缆 接驳破损线缆 调整暂存模块 更换暂存模块 更换暂存控制板 更换主控板 其它： | 清洁传感器，清除异物 拔插线缆 接驳破损线缆 调整暂存模块 更换暂存模块 更换暂存控制板 更换主控板
G750循环机芯 |  |  | F70D | 清洁传感器，清除异物 拔插线缆 接驳破损线缆 调整暂存模块 调整上部模块 更换上部模块 更换暂存模块 更换暂存控制板 更换上部控制板 更换主控板 其它： | 清洁传感器，清除异物 拔插线缆 接驳破损线缆 调整暂存模块 调整上部模块 更换上部模块 更换暂存模块 更换暂存控制板 更换上部控制板 更换主控板
G750循环机芯 |  |  | F70E | 清洁传感器，清除异物 拔插线缆 接驳破损线缆 调整上部模块 更换上部模块 更换回收箱 更换下部控制板 更换上部控制板 更换主控板 其它： | 清洁传感器，清除异物 拔插线缆 接驳破损线缆 调整上部模块 更换上部模块 更换回收箱 更换下部控制板 更换上部控制板 更换主控板
G750循环机芯 |  |  | F70F | 清洁传感器，清除异物 拔插线缆 接驳破损线缆 调整上部模块 更换上部模块 更换上部控制板 更换主控板 其它： | 清洁传感器，清除异物 拔插线缆 接驳破损线缆 调整上部模块 更换上部模块 更换上部控制板 更换主控板
G750循环机芯 |  |  | F710 | 清洁传感器，清除异物 拔插线缆 接驳破损线缆 调整上部模块 更换上部模块 更换上部控制板 更换主控板 其它： | 清洁传感器，清除异物 拔插线缆 接驳破损线缆 调整上部模块 更换上部模块 更换上部控制板 更换主控板
G750循环机芯 |  |  | F711 | 清洁传感器，清除异物 拔插线缆 接驳破损线缆 调整上部模块 更换上部模块 更换上部控制板 更换主控板 其它： | 清洁传感器，清除异物 拔插线缆 接驳破损线缆 调整上部模块 更换上部模块 更换上部控制板 更换主控板
G750循环机芯 |  |  | F712 | 清洁传感器，清除异物 拔插线缆 接驳破损线缆 调整上部模块 更换上部模块 更换上部控制板 更换主控板 其它： | 清洁传感器，清除异物 拔插线缆 接驳破损线缆 调整上部模块 更换上部模块 更换上部控制板 更换主控板
G750循环机芯 |  |  | F713 | 清洁传感器，清除异物 拔插线缆 接驳破损线缆 调整上部模块 更换上部模块 更换上部控制板 更换主控板 其它： | 清洁传感器，清除异物 拔插线缆 接驳破损线缆 调整上部模块 更换上部模块 更换上部控制板 更换主控板
G750循环机芯 |  |  | F714 | 清洁传感器，清除异物 拔插线缆 接驳破损线缆 调整上部模块 更换上部模块 更换上部控制板 更换主控板 其它： | 清洁传感器，清除异物 拔插线缆 接驳破损线缆 调整上部模块 更换上部模块 更换上部控制板 更换主控板
G750循环机芯 |  |  | F715 | 清洁传感器，清除异物 拔插线缆 接驳破损线缆 调整上部模块 更换上部模块 更换上部控制板 更换主控板 其它： | 清洁传感器，清除异物 拔插线缆 接驳破损线缆 调整上部模块 更换上部模块 更换上部控制板 更换主控板
G750循环机芯 |  |  | F716 | 清洁传感器，清除异物 拔插线缆 接驳破损线缆 调整上部模块 更换上部模块 更换上部控制板 更换主控板 其它： | 清洁传感器，清除异物 拔插线缆 接驳破损线缆 调整上部模块 更换上部模块 更换上部控制板 更换主控板
G750循环机芯 |  |  | F717 | 清洁传感器，清除异物 拔插线缆 接驳破损线缆 调整上部模块 更换上部模块 更换上部控制板 更换主控板 其它： | 清洁传感器，清除异物 拔插线缆 接驳破损线缆 调整上部模块 更换上部模块 更换上部控制板 更换主控板
G750循环机芯 |  |  | F718 | 清洁传感器，清除异物 拔插线缆 接驳破损线缆 调整分离模块 更换分离模块 更换分离控制板 更换主控板 其它： | 清洁传感器，清除异物 拔插线缆 接驳破损线缆 调整分离模块 更换分离模块 更换分离控制板 更换主控板
G750循环机芯 |  |  | F719 | 清洁传感器，清除异物 拔插线缆 接驳破损线缆 更换钞箱连接器 更换回收箱 更换下部基座模块 更换主控板 其它： | 清洁传感器，清除异物 拔插线缆 接驳破损线缆 更换钞箱连接器 更换回收箱 更换下部基座模块 更换主控板
G750循环机芯 |  |  | F71A | 清洁传感器，清除异物 拔插线缆 接驳破损线缆 更换钞箱连接器 更换回收箱 更换下部基座模块 更换主控板 其它： | 清洁传感器，清除异物 拔插线缆 接驳破损线缆 更换钞箱连接器 更换回收箱 更换下部基座模块 更换主控板
G750循环机芯 |  |  | F71B | 清洁传感器，清除异物 拔插线缆 接驳破损线缆 调整上部模块 更换上部模块 更换上部控制板 更换主控板 其它： | 清洁传感器，清除异物 拔插线缆 接驳破损线缆 调整上部模块 更换上部模块 更换上部控制板 更换主控板
G750循环机芯 |  |  | F745 | 清洁传感器，清除异物 拔插线缆 接驳破损线缆 调整上部模块 更换上部模块 更换上部控制板 更换主控板 其它： | 清洁传感器，清除异物 拔插线缆 接驳破损线缆 调整上部模块 更换上部模块 更换上部控制板 更换主控板
G750循环机芯 |  |  | F74D | 清洁传感器，清除异物 拔插线缆 接驳破损线缆 调整上部模块 更换上部模块 更换上部控制板 更换主控板 其它： | 清洁传感器，清除异物 拔插线缆 接驳破损线缆 调整上部模块 更换上部模块 更换上部控制板 更换主控板
G750循环机芯 |  |  | F74E | 清洁传感器，清除异物 拔插线缆 接驳破损线缆 调整上部模块 更换上部模块 更换上部控制板 更换主控板 其它： | 清洁传感器，清除异物 拔插线缆 接驳破损线缆 调整上部模块 更换上部模块 更换上部控制板 更换主控板
G750循环机芯 |  |  | F74F | 拔插线缆 更换线缆 更换电源板 更换主控板 更换24V电源 更换PT022开关 其它： | 拔插线缆 更换线缆 更换电源板 更换主控板 更换24V电源 更换PT022开关
G750循环机芯 |  |  | F750 | 安装钞箱 清洁钞箱，清除异物 拔插线缆 接驳破损线缆 更换钞箱连接器 更换钞箱 更换下部板 更换主控板 其它： | 安装钞箱 清洁钞箱，清除异物 拔插线缆 接驳破损线缆 更换钞箱连接器 更换钞箱 更换下部板 更换主控板
G750循环机芯 |  |  | F751 | 安装钞箱 清洁钞箱，清除异物 拔插线缆 接驳破损线缆 更换钞箱连接器 更换钞箱 更换下部板 更换主控板 其它： | 安装钞箱 清洁钞箱，清除异物 拔插线缆 接驳破损线缆 更换钞箱连接器 更换钞箱 更换下部板 更换主控板
G750循环机芯 |  |  | F752 | 安装钞箱 清洁钞箱，清除异物 拔插线缆 接驳破损线缆 更换钞箱连接器 更换钞箱 更换下部板 更换主控板 其它： | 安装钞箱 清洁钞箱，清除异物 拔插线缆 接驳破损线缆 更换钞箱连接器 更换钞箱 更换下部板 更换主控板
G750循环机芯 |  |  | F753 | 安装回收箱 清洁钞箱，清除异物 拔插线缆 接驳破损线缆 更换回收箱连接器 更换回收箱 更换下部板 更换主控板 其它： | 安装回收箱 清洁钞箱，清除异物 拔插线缆 接驳破损线缆 更换回收箱连接器 更换回收箱 更换下部板 更换主控板
G750循环机芯 |  |  | F754 | 安装钞箱 清洁钞箱，清除异物 拔插线缆 接驳破损线缆 更换钞箱连接器 更换钞箱 更换下部板 更换主控板 其它： | 安装钞箱 清洁钞箱，清除异物 拔插线缆 接驳破损线缆 更换钞箱连接器 更换钞箱 更换下部板 更换主控板
G750循环机芯 |  |  | F75C | 安装回收箱 清洁钞箱，清除异物 拔插线缆 接驳破损线缆 更换回收箱连接器 更换回收箱 更换下部板 更换主控板 其它： | 安装回收箱 清洁钞箱，清除异物 拔插线缆 接驳破损线缆 更换回收箱连接器 更换回收箱 更换下部板 更换主控板
G750循环机芯 |  |  | F75D | 安装钞箱 清洁钞箱，清除异物 拔插线缆 接驳破损线缆 更换钞箱连接器 更换钞箱 更换下部板 更换主控板 其它： | 安装钞箱 清洁钞箱，清除异物 拔插线缆 接驳破损线缆 更换钞箱连接器 更换钞箱 更换下部板 更换主控板
G750循环机芯 |  |  | F75F | 安装钞箱 清洁钞箱，清除异物 拔插线缆 接驳破损线缆 更换钞箱连接器 更换钞箱 更换下部板 更换主控板 其它： | 安装钞箱 清洁钞箱，清除异物 拔插线缆 接驳破损线缆 更换钞箱连接器 更换钞箱 更换下部板 更换主控板
G750循环机芯 |  |  | F796 | 清洁传感器，清除异物 拔插线缆 接驳破损线缆 调整马达组件 更换钞箱 更换钞箱连接器 更换下部板 更换马达组件 更换主控板 其它： | 清洁传感器，清除异物 拔插线缆 接驳破损线缆 调整马达组件 更换钞箱 更换钞箱连接器 更换下部板 更换马达组件 更换主控板
G750循环机芯 |  |  | F797 | 清洁传感器，清除异物 拔插线缆 接驳破损线缆 调整马达组件 更换钞箱 更换钞箱连接器 更换下部板 更换马达组件 更换主控板 其它： | 清洁传感器，清除异物 拔插线缆 接驳破损线缆 调整马达组件 更换钞箱 更换钞箱连接器 更换下部板 更换马达组件 更换主控板
G750循环机芯 |  |  | F798 | 清洁传感器，清除异物 拔插线缆 接驳破损线缆 调整马达组件 更换钞箱 更换钞箱连接器 更换下部板 更换马达组件 更换主控板 其它： | 清洁传感器，清除异物 拔插线缆 接驳破损线缆 调整马达组件 更换钞箱 更换钞箱连接器 更换下部板 更换马达组件 更换主控板
G750循环机芯 |  |  | F799 | 清洁传感器，清除异物 拔插线缆 接驳破损线缆 调整马达组件 更换钞箱 更换钞箱连接器 更换下部板 更换马达组件 更换主控板 其它： | 清洁传感器，清除异物 拔插线缆 接驳破损线缆 调整马达组件 更换钞箱 更换钞箱连接器 更换下部板 更换马达组件 更换主控板
G750循环机芯 |  |  | F79A | 清洁传感器，清除异物 拔插线缆 接驳破损线缆 调整马达组件 更换钞箱 更换钞箱连接器 更换下部板 更换马达组件 更换主控板 其它： | 清洁传感器，清除异物 拔插线缆 接驳破损线缆 调整马达组件 更换钞箱 更换钞箱连接器 更换下部板 更换马达组件 更换主控板
G750循环机芯 |  |  | F79B | 清洁传感器，清除异物 拔插线缆 接驳破损线缆 调整马达组件 更换钞箱 更换钞箱连接器 更换下部板 更换马达组件 更换主控板 其它： | 清洁传感器，清除异物 拔插线缆 接驳破损线缆 调整马达组件 更换钞箱 更换钞箱连接器 更换下部板 更换马达组件 更换主控板
G750循环机芯 |  |  | FF00 | 清洁传感器，清除异物 拔插线缆 接驳破损线缆 调整分离模块 更换分离模块 更换分离控制板 更换主控板 其它： | 清洁传感器，清除异物 拔插线缆 接驳破损线缆 调整分离模块 更换分离模块 更换分离控制板 更换主控板
G750循环机芯 |  |  | FF01 | 清洁传感器，清除异物 拔插线缆 接驳破损线缆 调整分离模块 更换分离模块 更换分离控制板 更换主控板 其它： | 清洁传感器，清除异物 拔插线缆 接驳破损线缆 调整分离模块 更换分离模块 更换分离控制板 更换主控板
G750循环机芯 |  |  | FF02 | 清洁传感器，清除异物 拔插线缆 接驳破损线缆 调整分离模块 更换分离模块 更换分离控制板 更换主控板 其它： | 清洁传感器，清除异物 拔插线缆 接驳破损线缆 调整分离模块 更换分离模块 更换分离控制板 更换主控板
G750循环机芯 |  |  | FF03 | 清洁传感器，清除异物 拔插线缆 接驳破损线缆 调整分离模块 更换分离模块 更换分离控制板 更换主控板 其它： | 清洁传感器，清除异物 拔插线缆 接驳破损线缆 调整分离模块 更换分离模块 更换分离控制板 更换主控板
G750循环机芯 |  |  | FF04 | 清洁传感器，清除异物 拔插线缆 接驳破损线缆 调整分离模块 更换分离模块 更换分离控制板 更换主控板 其它： | 清洁传感器，清除异物 拔插线缆 接驳破损线缆 调整分离模块 更换分离模块 更换分离控制板 更换主控板
G750循环机芯 |  |  | FF05 | 清洁传感器，清除异物 拔插线缆 接驳破损线缆 调整分离模块 更换分离模块 更换分离控制板 更换主控板 其它： | 清洁传感器，清除异物 拔插线缆 接驳破损线缆 调整分离模块 更换分离模块 更换分离控制板 更换主控板
G750循环机芯 |  |  | FF06 | 清洁传感器，清除异物 拔插线缆 接驳破损线缆 调整分离模块 更换分离模块 更换分离控制板 更换主控板 其它： | 清洁传感器，清除异物 拔插线缆 接驳破损线缆 调整分离模块 更换分离模块 更换分离控制板 更换主控板
G750循环机芯 |  |  | FF07 | 清洁传感器，清除异物 拔插线缆 接驳破损线缆 调整分离模块 更换分离模块 更换分离控制板 更换主控板 其它： | 清洁传感器，清除异物 拔插线缆 接驳破损线缆 调整分离模块 更换分离模块 更换分离控制板 更换主控板
G750循环机芯 |  |  | FF08 | 清洁传感器，清除异物 拔插线缆 接驳破损线缆 调整分离模块 更换分离模块 更换分离控制板 更换主控板 其它： | 清洁传感器，清除异物 拔插线缆 接驳破损线缆 调整分离模块 更换分离模块 更换分离控制板 更换主控板
G750循环机芯 |  |  | FF09 | 清洁传感器，清除异物 拔插线缆 接驳破损线缆 调整分离模块 更换分离模块 更换分离控制板 更换主控板 其它： | 清洁传感器，清除异物 拔插线缆 接驳破损线缆 调整分离模块 更换分离模块 更换分离控制板 更换主控板
G750循环机芯 |  |  | FF0A | 清洁传感器，清除异物 拔插线缆 接驳破损线缆 调整分离模块 更换分离模块 更换分离控制板 更换主控板 其它： | 清洁传感器，清除异物 拔插线缆 接驳破损线缆 调整分离模块 更换分离模块 更换分离控制板 更换主控板
G750循环机芯 |  |  | FF0B | 清洁传感器，清除异物 拔插线缆 接驳破损线缆 调整分离模块 更换分离模块 更换分离控制板 更换主控板 其它： | 清洁传感器，清除异物 拔插线缆 接驳破损线缆 调整分离模块 更换分离模块 更换分离控制板 更换主控板
G750循环机芯 |  |  | FF0C | 清洁传感器，清除异物 拔插线缆 接驳破损线缆 调整分离模块 更换分离模块 更换分离控制板 更换主控板 其它： | 清洁传感器，清除异物 拔插线缆 接驳破损线缆 调整分离模块 更换分离模块 更换分离控制板 更换主控板
G750循环机芯 |  |  | FF0D | 清洁传感器，清除异物 拔插线缆 接驳破损线缆 调整暂存模块 更换暂存模块 更换暂存控制板 更换主控板 其它： | 清洁传感器，清除异物 拔插线缆 接驳破损线缆 调整暂存模块 更换暂存模块 更换暂存控制板 更换主控板
G750循环机芯 |  |  | FF0E | 清洁传感器，清除异物 拔插线缆 接驳破损线缆 调整分离模块 更换分离模块 更换分离控制板 更换主控板 其它： | 清洁传感器，清除异物 拔插线缆 接驳破损线缆 调整分离模块 更换分离模块 更换分离控制板 更换主控板
G750循环机芯 |  |  | FF0F | 清洁传感器，清除异物 拔插线缆 接驳破损线缆 调整分离模块 更换分离模块 更换分离控制板 更换主控板 其它： | 清洁传感器，清除异物 拔插线缆 接驳破损线缆 调整分离模块 更换分离模块 更换分离控制板 更换主控板
G750循环机芯 |  |  | FF10 | 清洁传感器，清除异物 拔插线缆 接驳破损线缆 调整分离模块 更换分离模块 更换分离控制板 更换主控板 其它： | 清洁传感器，清除异物 拔插线缆 接驳破损线缆 调整分离模块 更换分离模块 更换分离控制板 更换主控板
G750循环机芯 |  |  | FF11 | 清洁传感器，清除异物 拔插线缆 接驳破损线缆 调整分离模块 更换分离模块 更换分离控制板 更换主控板 其它： | 清洁传感器，清除异物 拔插线缆 接驳破损线缆 调整分离模块 更换分离模块 更换分离控制板 更换主控板
G750循环机芯 |  |  | FF12 | 清洁传感器，清除异物 拔插线缆 接驳破损线缆 调整暂存模块 更换暂存模块 更换暂存控制板 更换主控板 其它： | 清洁传感器，清除异物 拔插线缆 接驳破损线缆 调整暂存模块 更换暂存模块 更换暂存控制板 更换主控板
G750循环机芯 |  |  | FF13 | 清洁传感器，清除异物 拔插线缆 接驳破损线缆 调整暂存模块 更换暂存模块 更换暂存控制板 更换主控板 其它： | 清洁传感器，清除异物 拔插线缆 接驳破损线缆 调整暂存模块 更换暂存模块 更换暂存控制板 更换主控板
G750循环机芯 |  |  | FF14 | 清洁传感器，清除异物 拔插线缆 接驳破损线缆 调整暂存模块 更换暂存模块 更换暂存控制板 更换主控板 其它： | 清洁传感器，清除异物 拔插线缆 接驳破损线缆 调整暂存模块 更换暂存模块 更换暂存控制板 更换主控板
G750循环机芯 |  |  | FF15 | 清洁传感器，清除异物 拔插线缆 接驳破损线缆 调整暂存模块 更换暂存模块 更换暂存控制板 更换主控板 其它： | 清洁传感器，清除异物 拔插线缆 接驳破损线缆 调整暂存模块 更换暂存模块 更换暂存控制板 更换主控板
G750循环机芯 |  |  | FF16 | 清洁传感器，清除异物 拔插线缆 接驳破损线缆 调整马达组件 更换钞箱 更换钞箱连接器 更换下部板 更换马达组件 更换主控板 其它： | 清洁传感器，清除异物 拔插线缆 接驳破损线缆 调整马达组件 更换钞箱 更换钞箱连接器 更换下部板 更换马达组件 更换主控板
G750循环机芯 |  |  | FF17 | 清洁传感器，清除异物 拔插线缆 接驳破损线缆 调整上部模块 更换上部模块 更换上部控制板 更换主控板 其它： | 清洁传感器，清除异物 拔插线缆 接驳破损线缆 调整上部模块 更换上部模块 更换上部控制板 更换主控板
G750循环机芯 |  |  | FF18 | 清洁传感器，清除异物 拔插线缆 接驳破损线缆 调整上部模块 更换上部模块 更换上部控制板 更换主控板 其它： | 清洁传感器，清除异物 拔插线缆 接驳破损线缆 调整上部模块 更换上部模块 更换上部控制板 更换主控板
G750循环机芯 |  |  | FF19 | 清洁传感器，清除异物 拔插线缆 接驳破损线缆 调整上部模块 更换上部模块 更换上部控制板 更换主控板 其它： | 清洁传感器，清除异物 拔插线缆 接驳破损线缆 调整上部模块 更换上部模块 更换上部控制板 更换主控板
G750循环机芯 |  |  | FF1A | 清洁传感器，清除异物 拔插线缆 接驳破损线缆 调整上部模块 更换上部模块 更换上部控制板 更换主控板 其它： | 清洁传感器，清除异物 拔插线缆 接驳破损线缆 调整上部模块 更换上部模块 更换上部控制板 更换主控板
G750循环机芯 |  |  | FF1B | 清洁传感器，清除异物 拔插线缆 接驳破损线缆 调整上部模块 更换上部模块 更换上部控制板 更换主控板 其它： | 清洁传感器，清除异物 拔插线缆 接驳破损线缆 调整上部模块 更换上部模块 更换上部控制板 更换主控板
G750循环机芯 |  |  | FF1C | 清洁传感器，清除异物 拔插线缆 接驳破损线缆 调整上部模块 更换上部模块 更换上部控制板 更换主控板 其它： | 清洁传感器，清除异物 拔插线缆 接驳破损线缆 调整上部模块 更换上部模块 更换上部控制板 更换主控板
G750循环机芯 |  |  | FF1D | 清洁传感器，清除异物 拔插线缆 接驳破损线缆 调整上部模块 更换上部模块 更换上部控制板 更换主控板 其它： | 清洁传感器，清除异物 拔插线缆 接驳破损线缆 调整上部模块 更换上部模块 更换上部控制板 更换主控板
G750循环机芯 |  |  | FF1E | 清洁传感器，清除异物 拔插线缆 接驳破损线缆 调整上部模块 更换上部模块 更换上部控制板 更换主控板 其它： | 清洁传感器，清除异物 拔插线缆 接驳破损线缆 调整上部模块 更换上部模块 更换上部控制板 更换主控板
G750循环机芯 |  |  | FF1F | 清洁传感器，清除异物 拔插线缆 接驳破损线缆 调整上部模块 更换上部模块 更换上部控制板 更换主控板 其它： | 清洁传感器，清除异物 拔插线缆 接驳破损线缆 调整上部模块 更换上部模块 更换上部控制板 更换主控板
G750循环机芯 |  |  | FF20 | 清洁传感器，清除异物 拔插线缆 接驳破损线缆 调整上部模块 更换上部模块 更换上部控制板 更换主控板 其它： | 清洁传感器，清除异物 拔插线缆 接驳破损线缆 调整上部模块 更换上部模块 更换上部控制板 更换主控板
G750循环机芯 |  |  | FF21 | 清洁传感器，清除异物 拔插线缆 接驳破损线缆 调整上部模块 更换上部模块 更换上部控制板 更换主控板 其它： | 清洁传感器，清除异物 拔插线缆 接驳破损线缆 调整上部模块 更换上部模块 更换上部控制板 更换主控板
G750循环机芯 |  |  | FF22 | 清洁传感器，清除异物 拔插线缆 接驳破损线缆 调整上部模块 更换上部模块 更换上部控制板 更换主控板 其它： | 清洁传感器，清除异物 拔插线缆 接驳破损线缆 调整上部模块 更换上部模块 更换上部控制板 更换主控板
G750循环机芯 |  |  | FF23 | 清洁传感器，清除异物 调整出钞门 拔插出钞门控制线缆 更换出钞门 更换出钞门控制线缆 更换下部控制板 接驳破损线缆 其它： | 清洁传感器，清除异物 调整出钞门 拔插出钞门控制线缆 更换出钞门 更换出钞门控制线缆 更换下部控制板 接驳破损线缆
G750循环机芯 |  |  | FF24 | 清洁传感器，清除异物 拔插线缆 接驳破损线缆 调整马达组件 更换钞箱 更换钞箱连接器 更换下部板 更换马达组件 更换主控板 其它： | 清洁传感器，清除异物 拔插线缆 接驳破损线缆 调整马达组件 更换钞箱 更换钞箱连接器 更换下部板 更换马达组件 更换主控板
G750循环机芯 |  |  | FF25 | 清洁传感器，清除异物 拔插线缆 接驳破损线缆 调整马达组件 更换回收箱 更换回收箱连接器 更换下部板 更换马达组件 更换主控板 其它： | 清洁传感器，清除异物 拔插线缆 接驳破损线缆 调整马达组件 更换回收箱 更换回收箱连接器 更换下部板 更换马达组件 更换主控板
G750循环机芯 |  |  | FF26 | 清洁传感器，清除异物 拔插线缆 接驳破损线缆 调整马达组件 更换钞箱 更换钞箱连接器 更换下部板 更换马达组件 更换主控板 其它： | 清洁传感器，清除异物 拔插线缆 接驳破损线缆 调整马达组件 更换钞箱 更换钞箱连接器 更换下部板 更换马达组件 更换主控板
G750循环机芯 |  |  | FF27 | 清洁传感器，清除异物 拔插线缆 接驳破损线缆 调整马达组件 更换钞箱 更换钞箱连接器 更换下部板 更换马达组件 更换主控板 其它： | 清洁传感器，清除异物 拔插线缆 接驳破损线缆 调整马达组件 更换钞箱 更换钞箱连接器 更换下部板 更换马达组件 更换主控板
G750循环机芯 |  |  | FF28 | 清洁传感器，清除异物 拔插线缆 接驳破损线缆 调整马达组件 更换钞箱 更换钞箱连接器 更换下部板 更换马达组件 更换主控板 其它： | 清洁传感器，清除异物 拔插线缆 接驳破损线缆 调整马达组件 更换钞箱 更换钞箱连接器 更换下部板 更换马达组件 更换主控板
G750循环机芯 |  |  | FF29 | 清洁传感器，清除异物 拔插线缆 接驳破损线缆 调整马达组件 更换钞箱 更换钞箱连接器 更换下部板 更换马达组件 更换主控板 其它： | 清洁传感器，清除异物 拔插线缆 接驳破损线缆 调整马达组件 更换钞箱 更换钞箱连接器 更换下部板 更换马达组件 更换主控板
G750循环机芯 |  |  | FF2A | 清洁传感器，清除异物 拔插线缆 接驳破损线缆 调整马达组件 更换钞箱 更换钞箱连接器 更换下部板 更换马达组件 更换主控板 其它： | 清洁传感器，清除异物 拔插线缆 接驳破损线缆 调整马达组件 更换钞箱 更换钞箱连接器 更换下部板 更换马达组件 更换主控板
G750循环机芯 |  |  | FF2B | 清洁传感器，清除异物 拔插线缆 接驳破损线缆 调整马达组件 更换钞箱 更换钞箱连接器 更换下部板 更换马达组件 更换主控板 其它： | 清洁传感器，清除异物 拔插线缆 接驳破损线缆 调整马达组件 更换钞箱 更换钞箱连接器 更换下部板 更换马达组件 更换主控板
G750循环机芯 |  |  | FF2C | 清洁传感器，清除异物 拔插线缆 接驳破损线缆 调整马达组件 更换钞箱 更换钞箱连接器 更换下部板 更换马达组件 更换主控板 其它： | 清洁传感器，清除异物 拔插线缆 接驳破损线缆 调整马达组件 更换钞箱 更换钞箱连接器 更换下部板 更换马达组件 更换主控板
G750循环机芯 |  |  | FF2D | 清洁传感器，清除异物 拔插线缆 接驳破损线缆 调整马达组件 更换钞箱 更换钞箱连接器 更换下部板 更换马达组件 更换主控板 其它： | 清洁传感器，清除异物 拔插线缆 接驳破损线缆 调整马达组件 更换钞箱 更换钞箱连接器 更换下部板 更换马达组件 更换主控板
G750循环机芯 |  |  | FF2E | 清洁传感器，清除异物 拔插线缆 接驳破损线缆 调整马达组件 更换钞箱 更换钞箱连接器 更换下部板 更换马达组件 更换主控板 其它： | 清洁传感器，清除异物 拔插线缆 接驳破损线缆 调整马达组件 更换钞箱 更换钞箱连接器 更换下部板 更换马达组件 更换主控板
G750循环机芯 |  |  | FF2F | 清洁传感器，清除异物 拔插线缆 接驳破损线缆 调整马达组件 更换钞箱 更换钞箱连接器 更换下部板 更换马达组件 更换主控板 其它： | 清洁传感器，清除异物 拔插线缆 接驳破损线缆 调整马达组件 更换钞箱 更换钞箱连接器 更换下部板 更换马达组件 更换主控板
G750循环机芯 |  |  | FF30 | 清洁传感器，清除异物 拔插线缆 接驳破损线缆 调整马达组件 更换钞箱 更换钞箱连接器 更换下部板 更换马达组件 更换主控板 其它： | 清洁传感器，清除异物 拔插线缆 接驳破损线缆 调整马达组件 更换钞箱 更换钞箱连接器 更换下部板 更换马达组件 更换主控板
G750循环机芯 |  |  | FF31 | 清洁传感器，清除异物 拔插线缆 接驳破损线缆 调整马达组件 更换钞箱 更换钞箱连接器 更换下部板 更换马达组件 更换主控板 其它： | 清洁传感器，清除异物 拔插线缆 接驳破损线缆 调整马达组件 更换钞箱 更换钞箱连接器 更换下部板 更换马达组件 更换主控板
G750循环机芯 |  |  | FF32 | 清洁传感器，清除异物 拔插线缆 接驳破损线缆 调整马达组件 更换钞箱 更换钞箱连接器 更换下部板 更换马达组件 更换主控板 其它： | 清洁传感器，清除异物 拔插线缆 接驳破损线缆 调整马达组件 更换钞箱 更换钞箱连接器 更换下部板 更换马达组件 更换主控板
G750循环机芯 |  |  | FF33 | 清洁传感器，清除异物 拔插线缆 接驳破损线缆 调整马达组件 更换钞箱 更换钞箱连接器 更换下部板 更换马达组件 更换主控板 其它： | 清洁传感器，清除异物 拔插线缆 接驳破损线缆 调整马达组件 更换钞箱 更换钞箱连接器 更换下部板 更换马达组件 更换主控板
G750循环机芯 |  |  | FF34 | 清洁传感器，清除异物 拔插线缆 接驳破损线缆 调整马达组件 更换钞箱 更换钞箱连接器 更换下部板 更换马达组件 更换主控板 其它： | 清洁传感器，清除异物 拔插线缆 接驳破损线缆 调整马达组件 更换钞箱 更换钞箱连接器 更换下部板 更换马达组件 更换主控板
G750循环机芯 |  |  | FF35 | 清洁传感器，清除异物 拔插线缆 接驳破损线缆 调整马达组件 更换钞箱 更换钞箱连接器 更换下部板 更换马达组件 更换主控板 其它： | 清洁传感器，清除异物 拔插线缆 接驳破损线缆 调整马达组件 更换钞箱 更换钞箱连接器 更换下部板 更换马达组件 更换主控板
G750循环机芯 |  |  | FF36 | 清洁传感器，清除异物 拔插线缆 接驳破损线缆 调整马达组件 更换钞箱 更换钞箱连接器 更换下部板 更换马达组件 更换主控板 其它： | 清洁传感器，清除异物 拔插线缆 接驳破损线缆 调整马达组件 更换钞箱 更换钞箱连接器 更换下部板 更换马达组件 更换主控板
G750循环机芯 |  |  | FF37 | 清洁传感器，清除异物 拔插线缆 接驳破损线缆 调整马达组件 更换钞箱 更换钞箱连接器 更换下部板 更换马达组件 更换主控板 其它： | 清洁传感器，清除异物 拔插线缆 接驳破损线缆 调整马达组件 更换钞箱 更换钞箱连接器 更换下部板 更换马达组件 更换主控板
G750循环机芯 |  |  | FF38 | 清洁传感器，清除异物 拔插线缆 接驳破损线缆 调整马达组件 更换钞箱 更换钞箱连接器 更换下部板 更换马达组件 更换主控板 其它： | 清洁传感器，清除异物 拔插线缆 接驳破损线缆 调整马达组件 更换钞箱 更换钞箱连接器 更换下部板 更换马达组件 更换主控板
G750循环机芯 |  |  | FF39 | 清洁传感器，清除异物 拔插线缆 接驳破损线缆 调整马达组件 更换钞箱 更换钞箱连接器 更换下部板 更换马达组件 更换主控板 其它： | 清洁传感器，清除异物 拔插线缆 接驳破损线缆 调整马达组件 更换钞箱 更换钞箱连接器 更换下部板 更换马达组件 更换主控板
G750循环机芯 |  |  | FF3A | 清洁传感器，清除异物 拔插线缆 接驳破损线缆 调整马达组件 更换钞箱 更换钞箱连接器 更换下部板 更换马达组件 更换主控板 其它： | 清洁传感器，清除异物 拔插线缆 接驳破损线缆 调整马达组件 更换钞箱 更换钞箱连接器 更换下部板 更换马达组件 更换主控板
G750循环机芯 |  |  | FF3B | 清洁传感器，清除异物 拔插线缆 接驳破损线缆 调整马达组件 更换钞箱 更换钞箱连接器 更换下部板 更换马达组件 更换主控板 其它： | 清洁传感器，清除异物 拔插线缆 接驳破损线缆 调整马达组件 更换钞箱 更换钞箱连接器 更换下部板 更换马达组件 更换主控板
G750循环机芯 |  |  | FF3C | 清洁传感器，清除异物 拔插线缆 接驳破损线缆 调整马达组件 更换钞箱 更换钞箱连接器 更换下部板 更换马达组件 更换主控板 其它： | 清洁传感器，清除异物 拔插线缆 接驳破损线缆 调整马达组件 更换钞箱 更换钞箱连接器 更换下部板 更换马达组件 更换主控板
G750循环机芯 |  |  | FF3D | 清洁传感器，清除异物 拔插线缆 接驳破损线缆 调整马达组件 更换钞箱 更换钞箱连接器 更换下部板 更换马达组件 更换主控板 其它： | 清洁传感器，清除异物 拔插线缆 接驳破损线缆 调整马达组件 更换钞箱 更换钞箱连接器 更换下部板 更换马达组件 更换主控板
G750循环机芯 |  |  | FF3E | 清洁传感器，清除异物 拔插线缆 接驳破损线缆 调整马达组件 更换钞箱 更换钞箱连接器 更换下部板 更换马达组件 更换主控板 其它： | 清洁传感器，清除异物 拔插线缆 接驳破损线缆 调整马达组件 更换钞箱 更换钞箱连接器 更换下部板 更换马达组件 更换主控板
G750循环机芯 |  |  | FF3F | 清洁传感器，清除异物 拔插线缆 接驳破损线缆 调整马达组件 更换钞箱 更换钞箱连接器 更换下部板 更换马达组件 更换主控板 其它： | 清洁传感器，清除异物 拔插线缆 接驳破损线缆 调整马达组件 更换钞箱 更换钞箱连接器 更换下部板 更换马达组件 更换主控板
G750循环机芯 |  |  | FF40 | 清洁传感器，清除异物 拔插线缆 接驳破损线缆 调整马达组件 更换钞箱 更换钞箱连接器 更换下部板 更换马达组件 更换主控板 其它： | 清洁传感器，清除异物 拔插线缆 接驳破损线缆 调整马达组件 更换钞箱 更换钞箱连接器 更换下部板 更换马达组件 更换主控板
G750循环机芯 |  |  | FF41 | 清洁传感器，清除异物 拔插线缆 接驳破损线缆 调整马达组件 更换钞箱 更换钞箱连接器 更换下部板 更换马达组件 更换主控板 其它： | 清洁传感器，清除异物 拔插线缆 接驳破损线缆 调整马达组件 更换钞箱 更换钞箱连接器 更换下部板 更换马达组件 更换主控板
G750循环机芯 |  |  | FF42 | 清洁传感器，清除异物 拔插线缆 接驳破损线缆 调整马达组件 更换钞箱 更换钞箱连接器 更换下部板 更换马达组件 更换主控板 其它： | 清洁传感器，清除异物 拔插线缆 接驳破损线缆 调整马达组件 更换钞箱 更换钞箱连接器 更换下部板 更换马达组件 更换主控板
G750循环机芯 |  |  | FF80 | 清洁传感器，清除异物 拔插线缆 接驳破损线缆 调整分离模块 更换分离模块 更换分离控制板 更换主控板 其它： | 清洁传感器，清除异物 拔插线缆 接驳破损线缆 调整分离模块 更换分离模块 更换分离控制板 更换主控板
G750循环机芯 |  |  | FF81 | 清洁传感器，清除异物 拔插线缆 接驳破损线缆 调整分离模块 更换分离模块 更换分离控制板 更换主控板 其它： | 清洁传感器，清除异物 拔插线缆 接驳破损线缆 调整分离模块 更换分离模块 更换分离控制板 更换主控板
G750循环机芯 |  |  | FF82 | 清洁传感器，清除异物 拔插线缆 接驳破损线缆 调整分离模块 更换分离模块 更换分离控制板 更换主控板 其它： | 清洁传感器，清除异物 拔插线缆 接驳破损线缆 调整分离模块 更换分离模块 更换分离控制板 更换主控板
G750循环机芯 |  |  | FF83 | 清洁传感器，清除异物 拔插线缆 接驳破损线缆 调整分离模块 更换分离模块 更换分离控制板 更换主控板 其它： | 清洁传感器，清除异物 拔插线缆 接驳破损线缆 调整分离模块 更换分离模块 更换分离控制板 更换主控板
G750循环机芯 |  |  | FF84 | 清洁传感器，清除异物 拔插线缆 接驳破损线缆 调整分离模块 更换分离模块 更换分离控制板 更换主控板 其它： | 清洁传感器，清除异物 拔插线缆 接驳破损线缆 调整分离模块 更换分离模块 更换分离控制板 更换主控板
G750循环机芯 |  |  | FF85 | 清洁传感器，清除异物 拔插线缆 接驳破损线缆 调整分离模块 更换分离模块 更换分离控制板 更换主控板 其它： | 清洁传感器，清除异物 拔插线缆 接驳破损线缆 调整分离模块 更换分离模块 更换分离控制板 更换主控板
G750循环机芯 |  |  | FF86 | 清洁传感器，清除异物 拔插线缆 接驳破损线缆 调整分离模块 更换分离模块 更换分离控制板 更换主控板 其它： | 清洁传感器，清除异物 拔插线缆 接驳破损线缆 调整分离模块 更换分离模块 更换分离控制板 更换主控板
G750循环机芯 |  |  | FF87 | 清洁传感器，清除异物 拔插线缆 接驳破损线缆 调整分离模块 更换分离模块 更换分离控制板 更换主控板 其它： | 清洁传感器，清除异物 拔插线缆 接驳破损线缆 调整分离模块 更换分离模块 更换分离控制板 更换主控板
G750循环机芯 |  |  | FF88 | 清洁传感器，清除异物 拔插线缆 接驳破损线缆 调整分离模块 更换分离模块 更换分离控制板 更换主控板 其它： | 清洁传感器，清除异物 拔插线缆 接驳破损线缆 调整分离模块 更换分离模块 更换分离控制板 更换主控板
G750循环机芯 |  |  | FF89 | 清洁传感器，清除异物 拔插线缆 接驳破损线缆 调整分离模块 更换分离模块 更换分离控制板 更换主控板 其它： | 清洁传感器，清除异物 拔插线缆 接驳破损线缆 调整分离模块 更换分离模块 更换分离控制板 更换主控板
G750循环机芯 |  |  | FF8A | 清洁传感器，清除异物 拔插线缆 接驳破损线缆 调整分离模块 更换分离模块 更换分离控制板 更换主控板 其它： | 清洁传感器，清除异物 拔插线缆 接驳破损线缆 调整分离模块 更换分离模块 更换分离控制板 更换主控板
G750循环机芯 |  |  | FF8B | 清洁传感器，清除异物 拔插线缆 接驳破损线缆 调整分离模块 更换分离模块 更换分离控制板 更换主控板 其它： | 清洁传感器，清除异物 拔插线缆 接驳破损线缆 调整分离模块 更换分离模块 更换分离控制板 更换主控板
G750循环机芯 |  |  | FF8C | 清洁传感器，清除异物 拔插线缆 接驳破损线缆 调整分离模块 更换分离模块 更换分离控制板 更换主控板 其它： | 清洁传感器，清除异物 拔插线缆 接驳破损线缆 调整分离模块 更换分离模块 更换分离控制板 更换主控板
G750循环机芯 |  |  | FF8D | 清洁传感器，清除异物 拔插线缆 接驳破损线缆 调整分离模块 更换分离模块 更换分离控制板 更换主控板 其它： | 清洁传感器，清除异物 拔插线缆 接驳破损线缆 调整分离模块 更换分离模块 更换分离控制板 更换主控板
G750循环机芯 |  |  | FF8E | 清洁传感器，清除异物 拔插线缆 接驳破损线缆 调整分离模块 更换分离模块 更换分离控制板 更换主控板 其它： | 清洁传感器，清除异物 拔插线缆 接驳破损线缆 调整分离模块 更换分离模块 更换分离控制板 更换主控板
G750循环机芯 |  |  | FF8F | 清洁传感器，清除异物 拔插线缆 接驳破损线缆 调整分离模块 更换分离模块 更换分离控制板 更换主控板 其它： | 清洁传感器，清除异物 拔插线缆 接驳破损线缆 调整分离模块 更换分离模块 更换分离控制板 更换主控板
G750循环机芯 |  |  | FF90 | 清洁传感器，清除异物 拔插线缆 接驳破损线缆 调整分离模块 更换分离模块 更换分离控制板 更换主控板 其它： | 清洁传感器，清除异物 拔插线缆 接驳破损线缆 调整分离模块 更换分离模块 更换分离控制板 更换主控板
G750循环机芯 |  |  | FF91 | 清洁传感器，清除异物 拔插线缆 接驳破损线缆 调整分离模块 更换分离模块 更换分离控制板 更换主控板 其它： | 清洁传感器，清除异物 拔插线缆 接驳破损线缆 调整分离模块 更换分离模块 更换分离控制板 更换主控板
G750循环机芯 |  |  | FF92 | 清洁传感器，清除异物 拔插线缆 接驳破损线缆 调整暂存模块 更换暂存模块 更换暂存控制板 更换主控板 其它： | 清洁传感器，清除异物 拔插线缆 接驳破损线缆 调整暂存模块 更换暂存模块 更换暂存控制板 更换主控板
G750循环机芯 |  |  | FF93 | 清洁传感器，清除异物 拔插线缆 接驳破损线缆 调整暂存模块 更换暂存模块 更换暂存控制板 更换主控板 其它： | 清洁传感器，清除异物 拔插线缆 接驳破损线缆 调整暂存模块 更换暂存模块 更换暂存控制板 更换主控板
G750循环机芯 |  |  | FF94 | 清洁传感器，清除异物 拔插线缆 接驳破损线缆 调整暂存模块 更换暂存模块 更换暂存控制板 更换主控板 其它： | 清洁传感器，清除异物 拔插线缆 接驳破损线缆 调整暂存模块 更换暂存模块 更换暂存控制板 更换主控板
G750循环机芯 |  |  | FF95 | 清洁传感器，清除异物 拔插线缆 接驳破损线缆 调整暂存模块 更换暂存模块 更换暂存控制板 更换主控板 其它： | 清洁传感器，清除异物 拔插线缆 接驳破损线缆 调整暂存模块 更换暂存模块 更换暂存控制板 更换主控板
G750循环机芯 |  |  | FF96 | 清洁传感器，清除异物 拔插线缆 接驳破损线缆 调整马达组件 更换回收箱 更换回收箱连接器 更换下部板 更换马达组件 更换主控板 其它： | 清洁传感器，清除异物 拔插线缆 接驳破损线缆 调整马达组件 更换回收箱 更换回收箱连接器 更换下部板 更换马达组件 更换主控板
G750循环机芯 |  |  | FF97 | 清洁传感器，清除异物 拔插线缆 接驳破损线缆 调整上部模块 更换上部模块 更换上部控制板 更换主控板 其它： | 清洁传感器，清除异物 拔插线缆 接驳破损线缆 调整上部模块 更换上部模块 更换上部控制板 更换主控板
G750循环机芯 |  |  | FF98 | 清洁传感器，清除异物 拔插线缆 接驳破损线缆 调整上部模块 更换上部模块 更换上部控制板 更换主控板 其它： | 清洁传感器，清除异物 拔插线缆 接驳破损线缆 调整上部模块 更换上部模块 更换上部控制板 更换主控板
G750循环机芯 |  |  | FF99 | 清洁传感器，清除异物 拔插线缆 接驳破损线缆 调整上部模块 更换上部模块 更换上部控制板 更换主控板 其它： | 清洁传感器，清除异物 拔插线缆 接驳破损线缆 调整上部模块 更换上部模块 更换上部控制板 更换主控板
G750循环机芯 |  |  | FF9A | 清洁传感器，清除异物 拔插线缆 接驳破损线缆 调整上部模块 更换上部模块 更换上部控制板 更换主控板 其它： | 清洁传感器，清除异物 拔插线缆 接驳破损线缆 调整上部模块 更换上部模块 更换上部控制板 更换主控板
G750循环机芯 |  |  | FF9B | 清洁传感器，清除异物 拔插线缆 接驳破损线缆 调整上部模块 更换上部模块 更换上部控制板 更换主控板 其它： | 清洁传感器，清除异物 拔插线缆 接驳破损线缆 调整上部模块 更换上部模块 更换上部控制板 更换主控板
G750循环机芯 |  |  | FF9C | 清洁传感器，清除异物 拔插线缆 接驳破损线缆 调整上部模块 更换上部模块 更换上部控制板 更换主控板 其它： | 清洁传感器，清除异物 拔插线缆 接驳破损线缆 调整上部模块 更换上部模块 更换上部控制板 更换主控板
G750循环机芯 |  |  | FF9D | 清洁传感器，清除异物 拔插线缆 接驳破损线缆 调整上部模块 更换上部模块 更换上部控制板 更换主控板 其它： | 清洁传感器，清除异物 拔插线缆 接驳破损线缆 调整上部模块 更换上部模块 更换上部控制板 更换主控板
G750循环机芯 |  |  | FF9E | 清洁传感器，清除异物 拔插线缆 接驳破损线缆 调整上部模块 更换上部模块 更换上部控制板 更换主控板 其它： | 清洁传感器，清除异物 拔插线缆 接驳破损线缆 调整上部模块 更换上部模块 更换上部控制板 更换主控板
G750循环机芯 |  |  | FF9F | 清洁传感器，清除异物 拔插线缆 接驳破损线缆 调整上部模块 更换上部模块 更换上部控制板 更换主控板 其它： | 清洁传感器，清除异物 拔插线缆 接驳破损线缆 调整上部模块 更换上部模块 更换上部控制板 更换主控板
G750循环机芯 |  |  | FFA0 | 清洁传感器，清除异物 拔插线缆 接驳破损线缆 调整上部模块 更换上部模块 更换上部控制板 更换主控板 其它： | 清洁传感器，清除异物 拔插线缆 接驳破损线缆 调整上部模块 更换上部模块 更换上部控制板 更换主控板
G750循环机芯 |  |  | FFA1 | 清洁传感器，清除异物 拔插线缆 接驳破损线缆 调整上部模块 更换上部模块 更换上部控制板 更换主控板 其它： | 清洁传感器，清除异物 拔插线缆 接驳破损线缆 调整上部模块 更换上部模块 更换上部控制板 更换主控板
G750循环机芯 |  |  | FFA2 | 清洁传感器，清除异物 拔插线缆 接驳破损线缆 调整上部模块 更换上部模块 更换上部控制板 更换主控板 其它： | 清洁传感器，清除异物 拔插线缆 接驳破损线缆 调整上部模块 更换上部模块 更换上部控制板 更换主控板
G750循环机芯 |  |  | FFA3 | 清洁传感器，清除异物 调整出钞门 拔插出钞门控制线缆 更换出钞门 更换出钞门控制线缆 更换下部控制板 接驳破损线缆 其它： | 清洁传感器，清除异物 调整出钞门 拔插出钞门控制线缆 更换出钞门 更换出钞门控制线缆 更换下部控制板 接驳破损线缆
G750循环机芯 |  |  | FFA4 | 清洁传感器，清除异物 拔插线缆 接驳破损线缆 调整马达组件 更换钞箱 更换钞箱连接器 更换下部板 更换马达组件 更换主控板 其它： | 清洁传感器，清除异物 拔插线缆 接驳破损线缆 调整马达组件 更换钞箱 更换钞箱连接器 更换下部板 更换马达组件 更换主控板
G750循环机芯 |  |  | FFA5 | 清洁传感器，清除异物 拔插线缆 接驳破损线缆 调整马达组件 更换回收箱 更换回收箱连接器 更换下部板 更换马达组件 更换主控板 其它： | 清洁传感器，清除异物 拔插线缆 接驳破损线缆 调整马达组件 更换回收箱 更换回收箱连接器 更换下部板 更换马达组件 更换主控板
G750循环机芯 |  |  | FFA6 | 清洁传感器，清除异物 拔插线缆 接驳破损线缆 调整马达组件 更换钞箱 更换钞箱连接器 更换下部板 更换马达组件 更换主控板 更换下部基座模块 其它： | 清洁传感器，清除异物 拔插线缆 接驳破损线缆 调整马达组件 更换钞箱 更换钞箱连接器 更换下部板 更换马达组件 更换主控板 更换下部基座模块
G750循环机芯 |  |  | FFA7 | 清洁传感器，清除异物 拔插线缆 接驳破损线缆 调整马达组件 更换钞箱 更换钞箱连接器 更换下部板 更换马达组件 更换主控板 更换下部基座模块 其它： | 清洁传感器，清除异物 拔插线缆 接驳破损线缆 调整马达组件 更换钞箱 更换钞箱连接器 更换下部板 更换马达组件 更换主控板 更换下部基座模块
G750循环机芯 |  |  | FFA8 | 清洁传感器，清除异物 拔插线缆 接驳破损线缆 调整马达组件 更换钞箱 更换钞箱连接器 更换下部板 更换马达组件 更换主控板 更换下部基座模块 其它： | 清洁传感器，清除异物 拔插线缆 接驳破损线缆 调整马达组件 更换钞箱 更换钞箱连接器 更换下部板 更换马达组件 更换主控板 更换下部基座模块
G750循环机芯 |  |  | FFA9 | 清洁传感器，清除异物 拔插线缆 接驳破损线缆 调整马达组件 更换钞箱 更换钞箱连接器 更换下部板 更换马达组件 更换主控板 更换下部基座模块 其它： | 清洁传感器，清除异物 拔插线缆 接驳破损线缆 调整马达组件 更换钞箱 更换钞箱连接器 更换下部板 更换马达组件 更换主控板 更换下部基座模块
G750循环机芯 |  |  | FFAA | 清洁传感器，清除异物 拔插线缆 接驳破损线缆 调整马达组件 更换钞箱 更换钞箱连接器 更换下部板 更换马达组件 更换主控板 更换下部基座模块 其它： | 清洁传感器，清除异物 拔插线缆 接驳破损线缆 调整马达组件 更换钞箱 更换钞箱连接器 更换下部板 更换马达组件 更换主控板 更换下部基座模块
G750循环机芯 |  |  | FFAB | 清洁传感器，清除异物 拔插线缆 接驳破损线缆 调整马达组件 更换钞箱 更换钞箱连接器 更换下部板 更换马达组件 更换主控板 更换下部基座模块 其它： | 清洁传感器，清除异物 拔插线缆 接驳破损线缆 调整马达组件 更换钞箱 更换钞箱连接器 更换下部板 更换马达组件 更换主控板 更换下部基座模块
G750循环机芯 |  |  | FFAC | 清洁传感器，清除异物 拔插线缆 接驳破损线缆 调整马达组件 更换钞箱 更换钞箱连接器 更换下部板 更换马达组件 更换主控板 更换下部基座模块 其它： | 清洁传感器，清除异物 拔插线缆 接驳破损线缆 调整马达组件 更换钞箱 更换钞箱连接器 更换下部板 更换马达组件 更换主控板 更换下部基座模块
G750循环机芯 |  |  | FFAD | 清洁传感器，清除异物 拔插线缆 接驳破损线缆 调整马达组件 更换钞箱 更换钞箱连接器 更换下部板 更换马达组件 更换主控板 更换下部基座模块 其它： | 清洁传感器，清除异物 拔插线缆 接驳破损线缆 调整马达组件 更换钞箱 更换钞箱连接器 更换下部板 更换马达组件 更换主控板 更换下部基座模块
G750循环机芯 |  |  | FFAE | 清洁传感器，清除异物 拔插线缆 接驳破损线缆 调整马达组件 更换钞箱 更换钞箱连接器 更换下部板 更换马达组件 更换主控板 更换下部基座模块 其它： | 清洁传感器，清除异物 拔插线缆 接驳破损线缆 调整马达组件 更换钞箱 更换钞箱连接器 更换下部板 更换马达组件 更换主控板 更换下部基座模块
G750循环机芯 |  |  | FFAF | 清洁传感器，清除异物 拔插线缆 接驳破损线缆 调整马达组件 更换钞箱 更换钞箱连接器 更换下部板 更换马达组件 更换主控板 更换下部基座模块 其它： | 清洁传感器，清除异物 拔插线缆 接驳破损线缆 调整马达组件 更换钞箱 更换钞箱连接器 更换下部板 更换马达组件 更换主控板 更换下部基座模块
G750循环机芯 |  |  | FFB0 | 清洁传感器，清除异物 拔插线缆 接驳破损线缆 调整马达组件 更换钞箱 更换钞箱连接器 更换下部板 更换马达组件 更换主控板 更换下部基座模块 其它： | 清洁传感器，清除异物 拔插线缆 接驳破损线缆 调整马达组件 更换钞箱 更换钞箱连接器 更换下部板 更换马达组件 更换主控板 更换下部基座模块
G750循环机芯 |  |  | FFB1 | 清洁传感器，清除异物 拔插线缆 接驳破损线缆 调整马达组件 更换钞箱 更换钞箱连接器 更换下部板 更换马达组件 更换主控板 更换下部基座模块 其它： | 清洁传感器，清除异物 拔插线缆 接驳破损线缆 调整马达组件 更换钞箱 更换钞箱连接器 更换下部板 更换马达组件 更换主控板 更换下部基座模块
G750循环机芯 |  |  | FFB2 | 清洁传感器，清除异物 拔插线缆 接驳破损线缆 调整马达组件 更换钞箱 更换钞箱连接器 更换下部板 更换马达组件 更换主控板 更换下部基座模块 其它： | 清洁传感器，清除异物 拔插线缆 接驳破损线缆 调整马达组件 更换钞箱 更换钞箱连接器 更换下部板 更换马达组件 更换主控板 更换下部基座模块
G750循环机芯 |  |  | FFB3 | 清洁传感器，清除异物 拔插线缆 接驳破损线缆 调整马达组件 更换钞箱 更换钞箱连接器 更换下部板 更换马达组件 更换主控板 更换下部基座模块 其它： | 清洁传感器，清除异物 拔插线缆 接驳破损线缆 调整马达组件 更换钞箱 更换钞箱连接器 更换下部板 更换马达组件 更换主控板 更换下部基座模块
G750循环机芯 |  |  | FFB4 | 清洁传感器，清除异物 拔插线缆 接驳破损线缆 调整马达组件 更换钞箱 更换钞箱连接器 更换下部板 更换马达组件 更换主控板 更换下部基座模块 其它： | 清洁传感器，清除异物 拔插线缆 接驳破损线缆 调整马达组件 更换钞箱 更换钞箱连接器 更换下部板 更换马达组件 更换主控板 更换下部基座模块
G750循环机芯 |  |  | FFB5 | 清洁传感器，清除异物 拔插线缆 接驳破损线缆 调整马达组件 更换钞箱 更换钞箱连接器 更换下部板 更换马达组件 更换主控板 更换下部基座模块 其它： | 清洁传感器，清除异物 拔插线缆 接驳破损线缆 调整马达组件 更换钞箱 更换钞箱连接器 更换下部板 更换马达组件 更换主控板 更换下部基座模块
G750循环机芯 |  |  | FFB6 | 清洁传感器，清除异物 拔插线缆 接驳破损线缆 调整马达组件 更换钞箱 更换钞箱连接器 更换下部板 更换马达组件 更换主控板 更换下部基座模块 其它： | 清洁传感器，清除异物 拔插线缆 接驳破损线缆 调整马达组件 更换钞箱 更换钞箱连接器 更换下部板 更换马达组件 更换主控板 更换下部基座模块
G750循环机芯 |  |  | FFB7 | 清洁传感器，清除异物 拔插线缆 接驳破损线缆 调整马达组件 更换钞箱 更换钞箱连接器 更换下部板 更换马达组件 更换主控板 更换下部基座模块 其它： | 清洁传感器，清除异物 拔插线缆 接驳破损线缆 调整马达组件 更换钞箱 更换钞箱连接器 更换下部板 更换马达组件 更换主控板 更换下部基座模块
G750循环机芯 |  |  | FFB8 | 清洁传感器，清除异物 拔插线缆 接驳破损线缆 调整马达组件 更换钞箱 更换钞箱连接器 更换下部板 更换马达组件 更换主控板 更换下部基座模块 其它： | 清洁传感器，清除异物 拔插线缆 接驳破损线缆 调整马达组件 更换钞箱 更换钞箱连接器 更换下部板 更换马达组件 更换主控板 更换下部基座模块
G750循环机芯 |  |  | FFB9 | 清洁传感器，清除异物 拔插线缆 接驳破损线缆 调整马达组件 更换钞箱 更换钞箱连接器 更换下部板 更换马达组件 更换主控板 更换下部基座模块 其它： | 清洁传感器，清除异物 拔插线缆 接驳破损线缆 调整马达组件 更换钞箱 更换钞箱连接器 更换下部板 更换马达组件 更换主控板 更换下部基座模块
G750循环机芯 |  |  | FFBA | 清洁传感器，清除异物 拔插线缆 接驳破损线缆 调整马达组件 更换钞箱 更换钞箱连接器 更换下部板 更换马达组件 更换主控板 更换下部基座模块 其它： | 清洁传感器，清除异物 拔插线缆 接驳破损线缆 调整马达组件 更换钞箱 更换钞箱连接器 更换下部板 更换马达组件 更换主控板 更换下部基座模块
G750循环机芯 |  |  | FFBB | 清洁传感器，清除异物 拔插线缆 接驳破损线缆 调整马达组件 更换钞箱 更换钞箱连接器 更换下部板 更换马达组件 更换主控板 更换下部基座模块 其它： | 清洁传感器，清除异物 拔插线缆 接驳破损线缆 调整马达组件 更换钞箱 更换钞箱连接器 更换下部板 更换马达组件 更换主控板 更换下部基座模块
G750循环机芯 |  |  | FFBC | 清洁传感器，清除异物 拔插线缆 接驳破损线缆 调整马达组件 更换钞箱 更换钞箱连接器 更换下部板 更换马达组件 更换主控板 更换下部基座模块 其它： | 清洁传感器，清除异物 拔插线缆 接驳破损线缆 调整马达组件 更换钞箱 更换钞箱连接器 更换下部板 更换马达组件 更换主控板 更换下部基座模块
G750循环机芯 |  |  | FFBD | 清洁传感器，清除异物 拔插线缆 接驳破损线缆 调整马达组件 更换钞箱 更换钞箱连接器 更换下部板 更换马达组件 更换主控板 更换下部基座模块 其它： | 清洁传感器，清除异物 拔插线缆 接驳破损线缆 调整马达组件 更换钞箱 更换钞箱连接器 更换下部板 更换马达组件 更换主控板 更换下部基座模块
G750循环机芯 |  |  | FFBE | 清洁传感器，清除异物 拔插线缆 接驳破损线缆 调整马达组件 更换钞箱 更换钞箱连接器 更换下部板 更换马达组件 更换主控板 更换下部基座模块 其它： | 清洁传感器，清除异物 拔插线缆 接驳破损线缆 调整马达组件 更换钞箱 更换钞箱连接器 更换下部板 更换马达组件 更换主控板 更换下部基座模块
G750循环机芯 |  |  | FFBF | 清洁传感器，清除异物 拔插线缆 接驳破损线缆 调整马达组件 更换钞箱 更换钞箱连接器 更换下部板 更换马达组件 更换主控板 更换下部基座模块 其它： | 清洁传感器，清除异物 拔插线缆 接驳破损线缆 调整马达组件 更换钞箱 更换钞箱连接器 更换下部板 更换马达组件 更换主控板 更换下部基座模块
G750循环机芯 |  |  | FFC0 | 清洁传感器，清除异物 拔插线缆 接驳破损线缆 调整马达组件 更换钞箱 更换钞箱连接器 更换下部板 更换马达组件 更换主控板 更换下部基座模块 其它： | 清洁传感器，清除异物 拔插线缆 接驳破损线缆 调整马达组件 更换钞箱 更换钞箱连接器 更换下部板 更换马达组件 更换主控板 更换下部基座模块
G750循环机芯 |  |  | FFC1 | 清洁传感器，清除异物 拔插线缆 接驳破损线缆 调整马达组件 更换钞箱 更换钞箱连接器 更换下部板 更换马达组件 更换主控板 更换下部基座模块 其它： | 清洁传感器，清除异物 拔插线缆 接驳破损线缆 调整马达组件 更换钞箱 更换钞箱连接器 更换下部板 更换马达组件 更换主控板 更换下部基座模块
G750循环机芯 |  |  | FFC2 | 清洁传感器，清除异物 拔插线缆 接驳破损线缆 调整马达组件 更换钞箱 更换钞箱连接器 更换下部板 更换马达组件 更换主控板 更换下部基座模块 其它： | 清洁传感器，清除异物 拔插线缆 接驳破损线缆 调整马达组件 更换钞箱 更换钞箱连接器 更换下部板 更换马达组件 更换主控板 更换下部基座模块
G750循环机芯 |  |  | FFF0 | 清洁传感器，清除异物 拔插线缆 接驳破损线缆 调整马达组件 更换钞箱 更换钞箱连接器 更换下部板 更换马达组件 更换主控板 更换下部基座模块 其它： | 清洁传感器，清除异物 拔插线缆 接驳破损线缆 调整马达组件 更换钞箱 更换钞箱连接器 更换下部板 更换马达组件 更换主控板 更换下部基座模块
G750循环机芯 |  |  | 其它： | 其它：
机芯加密器 |  |  | 其它： | 其它：
开关 |  |  | 其它： | 其它：
加热器 |  |  | 其它： | 其它：
补登机 |  |  | 其它： | 其它：
VPN网关 |  |  | 其它： | 其它：
身份证阅读器 |  |  | 其它： | 其它：
扫描枪 |  |  | 其它： | 其它：
LBCI存款机芯 |  |  | 其它： | 其它：
LG循环机芯 |  |  | 其它： | 其它：
OKI循环机芯 |  |  | 其它： | 其它：
灯箱板 |  |  | 其它： | 其它：
转换盒 |  |  | 其它： | 其它：

## Sheet1
正常服务
暂停服务
机器带故障运行